## readme
TA1…TA37 | TYPE A new
T_01…T_20 | TYPE A used
TB1…TB9 | TYPE B new

## TA1
Durchmesser | Fläche | Faktor m²
16.4 | 0.021124 | 47.3394
16.5 | 0.021382 | 46.7673
16.6 | 0.021642 | 46.2055
|  |  | links | [9 empty] | rechts | [8 empty] | Mittelwert je Paar
Wasser auf Waage |  |  | vor | nach | Diff | Entw.Mittelwert | Abweichung |  | 16.4 | 16.5 | 16.6 |  | vor | nach | Diff | Entw.Mittelwert | Abweichung |  | 16.4 | 16.5 | 16.6
|  | 1 | 4.7 | 0.94 | 3.76 | 3.76 | 0.352 |  | 0.178 | 0.17585 | 0.17373 | 1 | 4.92 | 1.51 | 3.41 | 3.41 | -0.024 |  | 0.16143 | 0.15948 | 0.15756 | 0.16766
|  | 2 | 6.78 | 3.29 | 3.49 | 3.625 | 0.217 | 0.19092 | 0.16521 | 0.16322 | 0.16126 | 2 | 5.45 | 1.88 | 3.57 | 3.49 | 0.056 | 0.11314 | 0.169 | 0.16696 | 0.16495 | 0.16509
|  | 3 | 4.81 | 1.6 | 3.21 | 3.4867 | 0.078667 | 0.27502 | 0.15196 | 0.15012 | 0.14832 | 3 | 5.75 | 2.34 | 3.41 | 3.4633 | 0.029333 | 0.092376 | 0.16143 | 0.15948 | 0.15756 | 0.1548
|  | 4 | 5.83 | 2.52 | 3.31 | 3.4425 | 0.0345 | 0.2413 | 0.15669 | 0.1548 | 0.15294 | 4 | 4.06 | 0.86 | 3.2 | 3.3975 | -0.0365 | 0.15174 | 0.15149 | 0.14966 | 0.14786 | 0.15223
|  | 5 | 5.39 | 1.8 | 3.59 | 3.472 | 0.064 | 0.21913 | 0.16995 | 0.16789 | 0.16588 | 5 | 5.03 | 1.57 | 3.46 | 3.41 | -0.024 | 0.13435 | 0.16379 | 0.16181 | 0.15987 | 0.16485
|  | 6 | 5.67 | 2.22 | 3.45 | 3.4683 | 0.060333 | 0.19621 | 0.16332 | 0.16135 | 0.15941 | 6 | 6.7 | 3.22 | 3.48 | 3.4217 | -0.012333 | 0.12352 | 0.16474 | 0.16275 | 0.1608 | 0.16205
|  | 7 | 6.18 | 2.69 | 3.49 | 3.4714 | 0.063429 | 0.1793 | 0.16521 | 0.16322 | 0.16126 | 7 | 4.71 | 1.25 | 3.46 | 3.4271 | -0.0068571 | 0.11368 | 0.16379 | 0.16181 | 0.15987 | 0.16252
|  | 8 | 6.59 | 3.37 | 3.22 | 3.44 | 0.032 | 0.1883 | 0.15243 | 0.15059 | 0.14878 | 8 | 5.14 | 1.64 | 3.5 | 3.4363 | 0.00225 | 0.10836 | 0.16569 | 0.16369 | 0.16172 | 0.15714
|  | 9 | 6.36 | 3.22 | 3.14 | 3.4067 | -0.0013333 | 0.20255 | 0.14865 | 0.14685 | 0.14509 | 9 | 4.92 | 1.44 | 3.48 | 3.4411 | 0.0071111 | 0.1024 | 0.16474 | 0.16275 | 0.1608 | 0.1548
|  | 10 | 6.56 | 3.14 | 3.42 | 3.408 | 0 | 0.19101 | 0.1619 | 0.15994 | 0.15802 | 10 | 5.61 | 2.24 | 3.37 | 3.434 | 0 | 0.09913 | 0.15953 | 0.15761 | 0.15571 | 0.15877
[5 empty] | 3.408 | 159.3826 |  |  | 0.16133 | 0.15938 | 0.15747 |  |  |  | 3.434 | 160.5986 |  |  | 0.16256 | 0.1606 | 0.15867
[5 empty] | 0.19101 |  |  |  | 0.0090422 | 0.008933 | 0.0088257 |  |  |  | 0.09913 |  |  |  | 0.0046927 | 0.004636 | 0.0045803 | 0.0051947
Fehlerpotential des Mittelwertes
|  | Kippung | l/r | itt.sum lr | it.sum.mittel | Diff
|  | 1 | 0.15938 | 0.15938 | 0.15999 | 0.3815%
|  | 2 | 0.1606 | 0.31998 | 0.31998 | 0%
|  | 3 | 0.15938 | 0.47936 | 0.47997 | 0.1268%
|  | 4 | 0.1606 | 0.63996 | 0.63996 | 0%
|  | 5 | 0.15938 | 0.79935 | 0.79995 | 0.07606%
|  | 6 | 0.1606 | 0.95995 | 0.95995 | 1.157e-14%
|  | 7 | 0.15938 | 1.1193 | 1.1199 | 0.05432%
|  | 8 | 0.1606 | 1.2799 | 1.2799 | 0%
|  | 9 | 0.15938 | 1.4393 | 1.4399 | 0.04224%
|  | 10 | 0.1606 | 1.5999 | 1.5999 | -1.388e-14%
|  | 11 | 0.15938 | 1.7593 | 1.7599 | 0.03456%
|  | 12 | 0.1606 | 1.9199 | 1.9199 | -1.157e-14%
|  | 13 | 0.15938 | 2.0793 | 2.0799 | 0.02924%
|  | 14 | 0.1606 | 2.2399 | 2.2399 | 0%
|  | 15 | 0.15938 | 2.3993 | 2.3999 | 0.02534%
|  | 16 | 0.1606 | 2.5599 | 2.5599 | 0%
|  | 17 | 0.15938 | 2.7192 | 2.7198 | 0.02236%
|  | 18 | 0.1606 | 2.8798 | 2.8798 | 0%
|  | 19 | 0.15938 | 3.0392 | 3.0398 | 0.02%
|  | 20 | 0.1606 | 3.1998 | 3.1998 | 0%
|  | 21 | 0.15938 | 3.3592 | 3.3598 | 0.0181%
|  | 22 | 0.1606 | 3.5198 | 3.5198 | 1.262e-14%
|  | 23 | 0.15938 | 3.6792 | 3.6798 | 0.01652%
|  | 24 | 0.1606 | 3.8398 | 3.8398 | 1.157e-14%
|  | 25 | 0.15938 | 3.9992 | 3.9998 | 0.0152%
|  | 26 | 0.1606 | 4.1598 | 4.1598 | 0%
|  | 27 | 0.15938 | 4.3191 | 4.3198 | 0.01408%
|  | 28 | 0.1606 | 4.4797 | 4.4797 | 1.983e-14%
|  | 29 | 0.15938 | 4.6391 | 4.6397 | 0.01311%
|  | 30 | 0.1606 | 4.7997 | 4.7997 | 1.85e-14%
|  | 31 | 0.15938 | 4.9591 | 4.9597 | 0.01226%
|  | 32 | 0.1606 | 5.1197 | 5.1197 | 3.47e-14%
|  | 33 | 0.15938 | 5.2791 | 5.2797 | 0.01152%
|  | 34 | 0.1606 | 5.4397 | 5.4397 | 4.898e-14%
|  | 35 | 0.15938 | 5.5991 | 5.5997 | 0.01086%
|  | 36 | 0.1606 | 5.7597 | 5.7597 | 4.626e-14%
|  | 37 | 0.15938 | 5.9191 | 5.9197 | 0.01027%
|  | 38 | 0.1606 | 6.0797 | 6.0797 | 5.844e-14%
|  | 39 | 0.15938 | 6.239 | 6.2396 | 0.009745%
|  | 40 | 0.1606 | 6.3996 | 6.3996 | 5.551e-14%
|  | 41 | 0.15938 | 6.559 | 6.5596 | 0.009269%
|  | 42 | 0.1606 | 6.7196 | 6.7196 | 6.609e-14%
|  | 43 | 0.15938 | 6.879 | 6.8796 | 0.008838%
|  | 44 | 0.1606 | 7.0396 | 7.0396 | 7.57e-14%
|  | 45 | 0.15938 | 7.199 | 7.1996 | 0.008445%
|  | 46 | 0.1606 | 7.3596 | 7.3596 | 7.241e-14%
|  | 47 | 0.15938 | 7.519 | 7.5196 | 0.008086%
|  | 48 | 0.1606 | 7.6796 | 7.6796 | 8.096e-14%
|  | 49 | 0.15938 | 7.8389 | 7.8396 | 0.007756%
|  | 50 | 0.1606 | 7.9995 | 7.9995 | 8.882e-14%

## TA2
Durchmesser | Fläche | Faktor m²
16.4 | 0.021124 | 47.3394
16.5 | 0.021382 | 46.7673
16.6 | 0.021642 | 46.2055
|  |  | links | [9 empty] | rechts | [8 empty] | Mittelwert je Paar
Wasser auf Waage |  |  | vor | nach | Diff | Entw.Mittelwert | Abweichung |  | 16.4 | 16.5 | 16.6 |  | vor | nach | Diff | Entw.Mittelwert | Abweichung |  | 16.4 | 16.5 | 16.6
|  | 1 | 4.3 | 1.42 | 2.88 | 2.88 | -0.194 |  | 0.13634 | 0.13469 | 0.13307 | 1 | 4.85 | 0.92 | 3.93 | 3.93 | 0.322 |  | 0.18604 | 0.1838 | 0.18159 | 0.15924
|  | 2 | 4.66 | 1.41 | 3.25 | 3.065 | -0.009 | 0.26163 | 0.15385 | 0.15199 | 0.15017 | 2 | 4.74 | 0.86 | 3.88 | 3.905 | 0.297 | 0.035355 | 0.18368 | 0.18146 | 0.17928 | 0.16673
|  | 3 | 4.14 | 0.62 | 3.52 | 3.2167 | 0.14267 | 0.3213 | 0.16663 | 0.16462 | 0.16264 | 3 | 4.34 | 0.36 | 3.98 | 3.93 | 0.322 | 0.05 | 0.18841 | 0.18613 | 0.1839 | 0.17538
|  | 4 | 4.47 | 1.32 | 3.15 | 3.2 | 0.126 | 0.26445 | 0.14912 | 0.14732 | 0.14555 | 4 | 4.6 | 1.24 | 3.36 | 3.7875 | 0.1795 | 0.28791 | 0.15906 | 0.15714 | 0.15525 | 0.15223
|  | 5 | 4.7 | 1.39 | 3.31 | 3.222 | 0.148 | 0.23424 | 0.15669 | 0.1548 | 0.15294 | 5 | 4.59 | 1.24 | 3.35 | 3.7 | 0.092 | 0.31694 | 0.15859 | 0.15667 | 0.15479 | 0.15574
|  | 6 | 4.44 | 1.29 | 3.15 | 3.21 | 0.136 | 0.21157 | 0.14912 | 0.14732 | 0.14555 | 6 | 4.75 | 1.32 | 3.43 | 3.655 | 0.047 | 0.30415 | 0.16237 | 0.16041 | 0.15848 | 0.15386
|  | 7 | 4.44 | 1.53 | 2.91 | 3.1671 | 0.093143 | 0.22396 | 0.13776 | 0.13609 | 0.13446 | 7 | 4.85 | 1.2 | 3.65 | 3.6543 | 0.046286 | 0.27766 | 0.17279 | 0.1707 | 0.16865 | 0.1534
|  | 8 | 4.45 | 1.52 | 2.93 | 3.1375 | 0.0635 | 0.22365 | 0.1387 | 0.13703 | 0.13538 | 8 | 4.79 | 1.4 | 3.39 | 3.6212 | 0.01325 | 0.27352 | 0.16048 | 0.15854 | 0.15664 | 0.14778
|  | 9 | 4.86 | 2.07 | 2.79 | 3.0989 | 0.024889 | 0.23914 | 0.13208 | 0.13048 | 0.12891 | 9 | 4.58 | 0.95 | 3.63 | 3.6222 | 0.014222 | 0.25587 | 0.17184 | 0.16977 | 0.16773 | 0.15012
|  | 10 | 4.38 | 1.53 | 2.85 | 3.074 | 0 | 0.2388 | 0.13492 | 0.13329 | 0.13169 | 10 | 4.66 | 1.18 | 3.48 | 3.608 | 0 | 0.24539 | 0.16474 | 0.16275 | 0.1608 | 0.14802
[5 empty] | 3.074 | 143.7624 |  |  | 0.14552 | 0.14376 | 0.14204 |  |  |  | 3.608 | 168.7361 |  |  | 0.1708 | 0.16874 | 0.16671
[5 empty] | 0.2388 |  |  |  | 0.011305 | 0.011168 | 0.011034 |  |  |  | 0.24539 |  |  |  | 0.011617 | 0.011476 | 0.011339 | 0.0087673
Fehlerpotential des Mittelwertes
|  | Kippung | l/r | itt.sum lr | it.sum.mittel | Diff
|  | 1 | 0.14376 | 0.14376 | 0.15625 | 8.686%
|  | 2 | 0.16874 | 0.3125 | 0.3125 | 0%
|  | 3 | 0.14376 | 0.45626 | 0.46875 | 2.737%
|  | 4 | 0.16874 | 0.625 | 0.625 | 0%
|  | 5 | 0.14376 | 0.76876 | 0.78125 | 1.624%
|  | 6 | 0.16874 | 0.9375 | 0.9375 | 0%
|  | 7 | 0.14376 | 1.0813 | 1.0937 | 1.155%
|  | 8 | 0.16874 | 1.25 | 1.25 | 0%
|  | 9 | 0.14376 | 1.3938 | 1.4062 | 0.8959%
|  | 10 | 0.16874 | 1.5625 | 1.5625 | 0%
|  | 11 | 0.14376 | 1.7063 | 1.7187 | 0.7318%
|  | 12 | 0.16874 | 1.875 | 1.875 | 1.184e-14%
|  | 13 | 0.14376 | 2.0188 | 2.0312 | 0.6185%
|  | 14 | 0.16874 | 2.1875 | 2.1875 | 2.03e-14%
|  | 15 | 0.14376 | 2.3313 | 2.3437 | 0.5356%
|  | 16 | 0.16874 | 2.5 | 2.5 | 1.776e-14%
|  | 17 | 0.14376 | 2.6438 | 2.6562 | 0.4723%
|  | 18 | 0.16874 | 2.8125 | 2.8125 | 1.579e-14%
|  | 19 | 0.14376 | 2.9563 | 2.9687 | 0.4224%
|  | 20 | 0.16874 | 3.125 | 3.125 | 1.421e-14%
|  | 21 | 0.14376 | 3.2688 | 3.2812 | 0.382%
|  | 22 | 0.16874 | 3.4375 | 3.4375 | 2.584e-14%
|  | 23 | 0.14376 | 3.5813 | 3.5937 | 0.3487%
|  | 24 | 0.16874 | 3.75 | 3.75 | 2.368e-14%
|  | 25 | 0.14376 | 3.8938 | 3.9062 | 0.3207%
|  | 26 | 0.16874 | 4.0625 | 4.0625 | 2.186e-14%
|  | 27 | 0.14376 | 4.2063 | 4.2187 | 0.2969%
|  | 28 | 0.16874 | 4.375 | 4.375 | 2.03e-14%
|  | 29 | 0.14376 | 4.5187 | 4.5312 | 0.2763%
|  | 30 | 0.16874 | 4.6875 | 4.6875 | 0%
|  | 31 | 0.14376 | 4.8312 | 4.8437 | 0.2585%
|  | 32 | 0.16874 | 5 | 5 | 0%
|  | 33 | 0.14376 | 5.1437 | 5.1562 | 0.2428%
|  | 34 | 0.16874 | 5.3125 | 5.3125 | 0%
|  | 35 | 0.14376 | 5.4562 | 5.4687 | 0.2289%
|  | 36 | 0.16874 | 5.625 | 5.625 | -1.579e-14%
|  | 37 | 0.14376 | 5.7687 | 5.7812 | 0.2165%
|  | 38 | 0.16874 | 5.9375 | 5.9375 | -1.496e-14%
|  | 39 | 0.14376 | 6.0812 | 6.0937 | 0.2053%
|  | 40 | 0.16874 | 6.25 | 6.25 | -2.842e-14%
|  | 41 | 0.14376 | 6.3937 | 6.4062 | 0.1953%
|  | 42 | 0.16874 | 6.5625 | 6.5625 | -2.707e-14%
|  | 43 | 0.14376 | 6.7062 | 6.7187 | 0.1862%
|  | 44 | 0.16874 | 6.875 | 6.875 | -2.584e-14%
|  | 45 | 0.14376 | 7.0187 | 7.0312 | 0.1779%
|  | 46 | 0.16874 | 7.1875 | 7.1875 | -3.707e-14%
|  | 47 | 0.14376 | 7.3312 | 7.3437 | 0.1703%
|  | 48 | 0.16874 | 7.5 | 7.5 | -3.553e-14%
|  | 49 | 0.14376 | 7.6437 | 7.6562 | 0.1634%
|  | 50 | 0.16874 | 7.8125 | 7.8125 | -3.411e-14%

## TA3
Durchmesser | Fläche | Faktor m²
16.4 | 0.021124 | 47.3394
16.5 | 0.021382 | 46.7673
16.6 | 0.021642 | 46.2055
|  |  | links | [9 empty] | rechts | [8 empty] | Mittelwert je Paar
Wasser auf Waage |  |  | vor | nach | Diff | Entw.Mittelwert | Abweichung |  | 16.4 | 16.5 | 16.6 |  | vor | nach | Diff | Entw.Mittelwert | Abweichung |  | 16.4 | 16.5 | 16.6
|  | 1 | 4.4 | 0.64 | 3.76 | 3.76 | 0.141 |  | 0.178 | 0.17585 | 0.17373 | 1 | 4.42 | 0.46 | 3.96 | 3.96 | 0.496 |  | 0.18746 | 0.1852 | 0.18297 | 0.18052
|  | 2 | 4.66 | 1.04 | 3.62 | 3.69 | 0.071 | 0.098995 | 0.17137 | 0.1693 | 0.16726 | 2 | 4.48 | 1.18 | 3.3 | 3.63 | 0.166 | 0.46669 | 0.15622 | 0.15433 | 0.15248 | 0.16181
|  | 3 | 4.11 | 0.59 | 3.52 | 3.6333 | 0.014333 | 0.12055 | 0.16663 | 0.16462 | 0.16264 | 3 | 5.49 | 1.93 | 3.56 | 3.6067 | 0.14267 | 0.33247 | 0.16853 | 0.16649 | 0.16449 | 0.16556
|  | 4 | 4.38 | 0.84 | 3.54 | 3.61 | -0.009 | 0.10893 | 0.16758 | 0.16556 | 0.16357 | 4 | 5.06 | 1.89 | 3.17 | 3.4975 | 0.0335 | 0.34837 | 0.15007 | 0.14825 | 0.14647 | 0.1569
|  | 5 | 4.31 | 0.51 | 3.8 | 3.648 | 0.029 | 0.12696 | 0.17989 | 0.17772 | 0.17558 | 5 | 4.52 | 1.51 | 3.01 | 3.4 | -0.064 | 0.37222 | 0.14249 | 0.14077 | 0.13908 | 0.15924
|  | 6 | 4.85 | 1.49 | 3.36 | 3.6 | -0.019 | 0.16346 | 0.15906 | 0.15714 | 0.15525 | 6 | 4.39 | 0.6 | 3.79 | 3.465 | 0.001 | 0.36904 | 0.17942 | 0.17725 | 0.17512 | 0.16719
|  | 7 | 5.51 | 1.6 | 3.91 | 3.6443 | 0.025286 | 0.18972 | 0.1851 | 0.18286 | 0.18066 | 7 | 4.09 | 0.56 | 3.53 | 3.4743 | 0.010286 | 0.33778 | 0.16711 | 0.16509 | 0.16311 | 0.17397
|  | 8 | 4.31 | 0.9 | 3.41 | 3.615 | -0.004 | 0.1942 | 0.16143 | 0.15948 | 0.15756 | 8 | 3.9 | 0.52 | 3.38 | 3.4625 | -0.0015 | 0.3145 | 0.16001 | 0.15807 | 0.15617 | 0.15877
|  | 9 | 4.54 | 1.1 | 3.44 | 3.5956 | -0.023444 | 0.1908 | 0.16285 | 0.16088 | 0.15895 | 9 | 4.43 | 0.73 | 3.7 | 3.4889 | 0.024889 | 0.30465 | 0.17516 | 0.17304 | 0.17096 | 0.16696
|  | 10 | 5.08 | 1.25 | 3.83 | 3.619 | 0 | 0.19456 | 0.18131 | 0.17912 | 0.17697 | 10 | 4.88 | 1.64 | 3.24 | 3.464 | 0 | 0.29781 | 0.15338 | 0.15153 | 0.14971 | 0.16532
[5 empty] | 3.619 | 169.2505 |  |  | 0.17132 | 0.16925 | 0.16722 |  |  |  | 3.464 | 162.0016 |  |  | 0.16398 | 0.162 | 0.16006
[5 empty] | 0.19456 |  |  |  | 0.0092105 | 0.0090991 | 0.0089898 |  |  |  | 0.29781 |  |  |  | 0.014098 | 0.013928 | 0.013761 | 0.0072586
Fehlerpotential des Mittelwertes
|  | Kippung | l/r | itt.sum lr | it.sum.mittel | Diff
|  | 1 | 0.16925 | 0.16925 | 0.16563 | 2.141%
|  | 2 | 0.162 | 0.33125 | 0.33125 | 0%
|  | 3 | 0.16925 | 0.5005 | 0.49688 | 0.7242%
|  | 4 | 0.162 | 0.66251 | 0.66251 | 0%
|  | 5 | 0.16925 | 0.83176 | 0.82813 | 0.4358%
|  | 6 | 0.162 | 0.99376 | 0.99376 | 1.117e-14%
|  | 7 | 0.16925 | 1.163 | 1.1594 | 0.3116%
|  | 8 | 0.162 | 1.325 | 1.325 | 1.676e-14%
|  | 9 | 0.16925 | 1.4943 | 1.4906 | 0.2426%
|  | 10 | 0.162 | 1.6563 | 1.6563 | 2.681e-14%
|  | 11 | 0.16925 | 1.8255 | 1.8219 | 0.1985%
|  | 12 | 0.162 | 1.9875 | 1.9875 | 2.234e-14%
|  | 13 | 0.16925 | 2.1568 | 2.1531 | 0.1681%
|  | 14 | 0.162 | 2.3188 | 2.3188 | 1.915e-14%
|  | 15 | 0.16925 | 2.488 | 2.4844 | 0.1457%
|  | 16 | 0.162 | 2.65 | 2.65 | 1.676e-14%
|  | 17 | 0.16925 | 2.8193 | 2.8156 | 0.1286%
|  | 18 | 0.162 | 2.9813 | 2.9813 | 1.49e-14%
|  | 19 | 0.16925 | 3.1505 | 3.1469 | 0.115%
|  | 20 | 0.162 | 3.3125 | 3.3125 | 1.341e-14%
|  | 21 | 0.16925 | 3.4818 | 3.4782 | 0.1041%
|  | 22 | 0.162 | 3.6438 | 3.6438 | 0%
|  | 23 | 0.16925 | 3.813 | 3.8094 | 0.09505%
|  | 24 | 0.162 | 3.975 | 3.975 | 0%
|  | 25 | 0.16925 | 4.1443 | 4.1407 | 0.08746%
|  | 26 | 0.162 | 4.3063 | 4.3063 | 0%
|  | 27 | 0.16925 | 4.4755 | 4.4719 | 0.08098%
|  | 28 | 0.162 | 4.6375 | 4.6375 | 1.915e-14%
|  | 29 | 0.16925 | 4.8068 | 4.8032 | 0.0754%
|  | 30 | 0.162 | 4.9688 | 4.9688 | 1.788e-14%
|  | 31 | 0.16925 | 5.138 | 5.1344 | 0.07054%
|  | 32 | 0.162 | 5.3 | 5.3 | 3.352e-14%
|  | 33 | 0.16925 | 5.4693 | 5.4657 | 0.06627%
|  | 34 | 0.162 | 5.6313 | 5.6313 | 4.732e-14%
|  | 35 | 0.16925 | 5.8005 | 5.7969 | 0.06248%
|  | 36 | 0.162 | 5.9625 | 5.9625 | 4.469e-14%
|  | 37 | 0.16925 | 6.1318 | 6.1282 | 0.05911%
|  | 38 | 0.162 | 6.2938 | 6.2938 | 5.645e-14%
|  | 39 | 0.16925 | 6.4631 | 6.4594 | 0.05608%
|  | 40 | 0.162 | 6.6251 | 6.6251 | 5.363e-14%
|  | 41 | 0.16925 | 6.7943 | 6.7907 | 0.05335%
|  | 42 | 0.162 | 6.9563 | 6.9563 | 6.384e-14%
|  | 43 | 0.16925 | 7.1256 | 7.1219 | 0.05087%
|  | 44 | 0.162 | 7.2876 | 7.2876 | 7.313e-14%
|  | 45 | 0.16925 | 7.4568 | 7.4532 | 0.04861%
|  | 46 | 0.162 | 7.6188 | 7.6188 | 6.995e-14%
|  | 47 | 0.16925 | 7.7881 | 7.7844 | 0.04654%
|  | 48 | 0.162 | 7.9501 | 7.9501 | 7.82e-14%
|  | 49 | 0.16925 | 8.1193 | 8.1157 | 0.04464%
|  | 50 | 0.162 | 8.2813 | 8.2813 | 8.58e-14%

## TA4
Durchmesser | Fläche | Faktor m²
16.4 | 0.021124 | 47.3394
16.5 | 0.021382 | 46.7673
16.6 | 0.021642 | 46.2055
|  |  | links | [9 empty] | rechts | [8 empty] | Mittelwert je Paar
Wasser auf Waage |  |  | vor | nach | Diff | Entw.Mittelwert | Abweichung |  | 16.4 | 16.5 | 16.6 |  | vor | nach | Diff | Entw.Mittelwert | Abweichung |  | 16.4 | 16.5 | 16.6
|  | 1 | 4.92 | 0.83 | 4.09 | 4.09 | 0.034 |  | 0.19362 | 0.19128 | 0.18898 | 1 | 4.95 | 2.34 | 2.61 | 2.61 | -0.074 |  | 0.12356 | 0.12206 | 0.1206 | 0.15667
|  | 2 | 4.84 | 0.99 | 3.85 | 3.97 | -0.086 | 0.16971 | 0.18226 | 0.18005 | 0.17789 | 2 | 5.23 | 2.5 | 2.73 | 2.67 | -0.014 | 0.084853 | 0.12924 | 0.12767 | 0.12614 | 0.15386
|  | 3 | 5.58 | 1.4 | 4.18 | 4.04 | -0.016 | 0.17059 | 0.19788 | 0.19549 | 0.19314 | 3 | 3.84 | 1.03 | 2.81 | 2.7167 | 0.032667 | 0.10066 | 0.13302 | 0.13142 | 0.12984 | 0.16345
|  | 4 | 5.93 | 1.92 | 4.01 | 4.0325 | -0.0235 | 0.14009 | 0.18983 | 0.18754 | 0.18528 | 4 | 4.35 | 1.76 | 2.59 | 2.685 | 0.001 | 0.10376 | 0.12261 | 0.12113 | 0.11967 | 0.15433
|  | 5 | 4.87 | 0.77 | 4.1 | 4.046 | -0.01 | 0.12502 | 0.19409 | 0.19175 | 0.18944 | 5 | 4.78 | 2.15 | 2.63 | 2.674 | -0.01 | 0.093167 | 0.1245 | 0.123 | 0.12152 | 0.15737
|  | 6 | 4.59 | 0.44 | 4.15 | 4.0633 | 0.0073333 | 0.11961 | 0.19646 | 0.19408 | 0.19175 | 6 | 5.14 | 2.32 | 2.82 | 2.6983 | 0.014333 | 0.10245 | 0.1335 | 0.13188 | 0.1303 | 0.16298
|  | 7 | 4.78 | 0.44 | 4.34 | 4.1029 | 0.046857 | 0.15119 | 0.20545 | 0.20297 | 0.20053 | 7 | 5.07 | 2.3 | 2.77 | 2.7086 | 0.024571 | 0.09737 | 0.13113 | 0.12955 | 0.12799 | 0.16626
|  | 8 | 4.78 | 0.92 | 3.86 | 4.0725 | 0.0165 | 0.16421 | 0.18273 | 0.18052 | 0.17835 | 8 | 5.84 | 3.29 | 2.55 | 2.6888 | 0.00475 | 0.10616 | 0.12072 | 0.11926 | 0.11782 | 0.14989
|  | 9 | 5.72 | 1.64 | 4.08 | 4.0733 | 0.017333 | 0.15362 | 0.19314 | 0.19081 | 0.18852 | 9 | 4.06 | 1.44 | 2.62 | 2.6811 | -0.0028889 | 0.10191 | 0.12403 | 0.12253 | 0.12106 | 0.15667
|  | 10 | 4.85 | 0.95 | 3.9 | 4.056 | 0 | 0.15486 | 0.18462 | 0.18239 | 0.1802 | 10 | 5.12 | 2.41 | 2.71 | 2.684 | 0 | 0.096517 | 0.12829 | 0.12674 | 0.12522 | 0.15457
[5 empty] | 4.056 | 189.6878 |  |  | 0.19201 | 0.18969 | 0.18741 |  |  |  | 2.684 | 125.5232 |  |  | 0.12706 | 0.12552 | 0.12402
[5 empty] | 0.15486 |  |  |  | 0.0073311 | 0.0072425 | 0.0071555 |  |  |  | 0.096517 |  |  |  | 0.0045691 | 0.0045138 | 0.0044596 | 0.005091
Fehlerpotential des Mittelwertes
|  | Kippung | l/r | itt.sum lr | it.sum.mittel | Diff
|  | 1 | 0.18969 | 0.18969 | 0.15761 | 16.91%
|  | 2 | 0.12552 | 0.31521 | 0.31521 | 0%
|  | 3 | 0.18969 | 0.5049 | 0.47282 | 6.354%
|  | 4 | 0.12552 | 0.63042 | 0.63042 | 1.761e-14%
|  | 5 | 0.18969 | 0.82011 | 0.78803 | 3.912%
|  | 6 | 0.12552 | 0.94563 | 0.94563 | 2.348e-14%
|  | 7 | 0.18969 | 1.1353 | 1.1032 | 2.826%
|  | 8 | 0.12552 | 1.2608 | 1.2608 | 1.761e-14%
|  | 9 | 0.18969 | 1.4505 | 1.4185 | 2.212%
|  | 10 | 0.12552 | 1.5761 | 1.5761 | 1.409e-14%
|  | 11 | 0.18969 | 1.7657 | 1.7337 | 1.817%
|  | 12 | 0.12552 | 1.8913 | 1.8913 | 2.348e-14%
|  | 13 | 0.18969 | 2.081 | 2.0489 | 1.542%
|  | 14 | 0.12552 | 2.2065 | 2.2065 | 0%
|  | 15 | 0.18969 | 2.3962 | 2.3641 | 1.339%
|  | 16 | 0.12552 | 2.5217 | 2.5217 | 0%
|  | 17 | 0.18969 | 2.7114 | 2.6793 | 1.183%
|  | 18 | 0.12552 | 2.8369 | 2.8369 | 0%
|  | 19 | 0.18969 | 3.0266 | 2.9945 | 1.06%
|  | 20 | 0.12552 | 3.1521 | 3.1521 | 0%
|  | 21 | 0.18969 | 3.3418 | 3.3097 | 0.96%
|  | 22 | 0.12552 | 3.4673 | 3.4673 | 0%
|  | 23 | 0.18969 | 3.657 | 3.6249 | 0.8773%
|  | 24 | 0.12552 | 3.7825 | 3.7825 | 1.174e-14%
|  | 25 | 0.18969 | 3.9722 | 3.9401 | 0.8077%
|  | 26 | 0.12552 | 4.0978 | 4.0978 | 2.167e-14%
|  | 27 | 0.18969 | 4.2874 | 4.2554 | 0.7483%
|  | 28 | 0.12552 | 4.413 | 4.413 | 2.013e-14%
|  | 29 | 0.18969 | 4.6026 | 4.5706 | 0.697%
|  | 30 | 0.12552 | 4.7282 | 4.7282 | 1.878e-14%
|  | 31 | 0.18969 | 4.9179 | 4.8858 | 0.6524%
|  | 32 | 0.12552 | 5.0434 | 5.0434 | 1.761e-14%
|  | 33 | 0.18969 | 5.2331 | 5.201 | 0.6131%
|  | 34 | 0.12552 | 5.3586 | 5.3586 | 1.657e-14%
|  | 35 | 0.18969 | 5.5483 | 5.5162 | 0.5782%
|  | 36 | 0.12552 | 5.6738 | 5.6738 | 1.565e-14%
|  | 37 | 0.18969 | 5.8635 | 5.8314 | 0.5472%
|  | 38 | 0.12552 | 5.989 | 5.989 | 1.483e-14%
|  | 39 | 0.18969 | 6.1787 | 6.1466 | 0.5192%
|  | 40 | 0.12552 | 6.3042 | 6.3042 | 1.409e-14%
|  | 41 | 0.18969 | 6.4939 | 6.4618 | 0.494%
|  | 42 | 0.12552 | 6.6194 | 6.6194 | 1.342e-14%
|  | 43 | 0.18969 | 6.8091 | 6.777 | 0.4712%
|  | 44 | 0.12552 | 6.9347 | 6.9347 | 1.281e-14%
|  | 45 | 0.18969 | 7.1243 | 7.0923 | 0.4503%
|  | 46 | 0.12552 | 7.2499 | 7.2499 | 1.225e-14%
|  | 47 | 0.18969 | 7.4396 | 7.4075 | 0.4312%
|  | 48 | 0.12552 | 7.5651 | 7.5651 | 2.348e-14%
|  | 49 | 0.18969 | 7.7548 | 7.7227 | 0.4137%
|  | 50 | 0.12552 | 7.8803 | 7.8803 | 2.254e-14%

## TA5
Durchmesser | Fläche | Faktor m²
16.4 | 0.021124 | 47.3394
16.5 | 0.021382 | 46.7673
16.6 | 0.021642 | 46.2055
|  |  | links | [9 empty] | rechts | [8 empty] | Mittelwert je Paar
Wasser auf Waage |  |  | vor | nach | Diff | Entw.Mittelwert | Abweichung |  | 16.4 | 16.5 | 16.6 |  | vor | nach | Diff | Entw.Mittelwert | Abweichung |  | 16.4 | 16.5 | 16.6
|  | 1 | 4.88 | 1.1 | 3.78 | 3.78 | 0.187 |  | 0.17894 | 0.17678 | 0.17466 | 1 | 5.98 | 3.22 | 2.76 | 2.76 | -0.212 |  | 0.13066 | 0.12908 | 0.12753 | 0.15293
|  | 2 | 5.67 | 2.09 | 3.58 | 3.68 | 0.087 | 0.14142 | 0.16947 | 0.16743 | 0.16542 | 2 | 4.52 | 1.53 | 2.99 | 2.875 | -0.097 | 0.16263 | 0.14154 | 0.13983 | 0.13815 | 0.15363
|  | 3 | 6.04 | 2.61 | 3.43 | 3.5967 | 0.0036667 | 0.17559 | 0.16237 | 0.16041 | 0.15848 | 3 | 5.05 | 1.9 | 3.15 | 2.9667 | -0.0053333 | 0.19604 | 0.14912 | 0.14732 | 0.14555 | 0.15386
|  | 4 | 4.35 | 0.66 | 3.69 | 3.62 | 0.027 | 0.15078 | 0.17468 | 0.17257 | 0.1705 | 4 | 5.26 | 2.32 | 2.94 | 2.96 | -0.012 | 0.16062 | 0.13918 | 0.1375 | 0.13584 | 0.15503
|  | 5 | 4.77 | 1.28 | 3.49 | 3.594 | 0.001 | 0.14293 | 0.16521 | 0.16322 | 0.16126 | 5 | 3.72 | 0.63 | 3.09 | 2.986 | 0.014 | 0.15076 | 0.14628 | 0.14451 | 0.14278 | 0.15386
|  | 6 | 5.53 | 2.16 | 3.37 | 3.5567 | -0.036333 | 0.15718 | 0.15953 | 0.15761 | 0.15571 | 6 | 4.59 | 1.48 | 3.11 | 3.0067 | 0.034667 | 0.14404 | 0.14723 | 0.14545 | 0.1437 | 0.15153
|  | 7 | 4.91 | 1.36 | 3.55 | 3.5557 | -0.037286 | 0.14351 | 0.16805 | 0.16602 | 0.16403 | 7 | 3.78 | 0.73 | 3.05 | 3.0129 | 0.040857 | 0.1325 | 0.14439 | 0.14264 | 0.14093 | 0.15433
|  | 8 | 5.65 | 1.99 | 3.66 | 3.5688 | -0.02425 | 0.13789 | 0.17326 | 0.17117 | 0.16911 | 8 | 4.43 | 1.36 | 3.07 | 3.02 | 0.048 | 0.12433 | 0.14533 | 0.14358 | 0.14185 | 0.15737
|  | 9 | 6.25 | 2.75 | 3.5 | 3.5611 | -0.031889 | 0.131 | 0.16569 | 0.16369 | 0.16172 | 9 | 5.2 | 2.51 | 2.69 | 2.9833 | 0.011333 | 0.16008 | 0.12734 | 0.1258 | 0.12429 | 0.14474
|  | 10 | 4.96 | 1.08 | 3.88 | 3.593 | 0 | 0.15945 | 0.18368 | 0.18146 | 0.17928 | 10 | 3.53 | 0.66 | 2.87 | 2.972 | 0 | 0.15512 | 0.13586 | 0.13422 | 0.13261 | 0.15784
[5 empty] | 3.593 | 168.0345 |  |  | 0.17009 | 0.16803 | 0.16602 |  |  |  | 2.972 | 138.9921 |  |  | 0.14069 | 0.13899 | 0.13732
[5 empty] | 0.15945 |  |  |  | 0.0075481 | 0.0074569 | 0.0073673 |  |  |  | 0.15512 |  |  |  | 0.0073433 | 0.0072545 | 0.0071674 | 0.0036213
Fehlerpotential des Mittelwertes
|  | Kippung | l/r | itt.sum lr | it.sum.mittel | Diff
|  | 1 | 0.16803 | 0.16803 | 0.15351 | 8.642%
|  | 2 | 0.13899 | 0.30703 | 0.30703 | 0%
|  | 3 | 0.16803 | 0.47506 | 0.46054 | 3.057%
|  | 4 | 0.13899 | 0.61405 | 0.61405 | 0%
|  | 5 | 0.16803 | 0.78209 | 0.76757 | 1.857%
|  | 6 | 0.13899 | 0.92108 | 0.92108 | 1.205e-14%
|  | 7 | 0.16803 | 1.0891 | 1.0746 | 1.333%
|  | 8 | 0.13899 | 1.2281 | 1.2281 | 1.808e-14%
|  | 9 | 0.16803 | 1.3961 | 1.3816 | 1.04%
|  | 10 | 0.13899 | 1.5351 | 1.5351 | 1.446e-14%
|  | 11 | 0.16803 | 1.7032 | 1.6887 | 0.8526%
|  | 12 | 0.13899 | 1.8422 | 1.8422 | 2.411e-14%
|  | 13 | 0.16803 | 2.0102 | 1.9957 | 0.7224%
|  | 14 | 0.13899 | 2.1492 | 2.1492 | 2.066e-14%
|  | 15 | 0.16803 | 2.3172 | 2.3027 | 0.6267%
|  | 16 | 0.13899 | 2.4562 | 2.4562 | 1.808e-14%
|  | 17 | 0.16803 | 2.6243 | 2.6097 | 0.5533%
|  | 18 | 0.13899 | 2.7632 | 2.7632 | 1.607e-14%
|  | 19 | 0.16803 | 2.9313 | 2.9168 | 0.4954%
|  | 20 | 0.13899 | 3.0703 | 3.0703 | 1.446e-14%
|  | 21 | 0.16803 | 3.2383 | 3.2238 | 0.4484%
|  | 22 | 0.13899 | 3.3773 | 3.3773 | 2.63e-14%
|  | 23 | 0.16803 | 3.5453 | 3.5308 | 0.4096%
|  | 24 | 0.13899 | 3.6843 | 3.6843 | 2.411e-14%
|  | 25 | 0.16803 | 3.8524 | 3.8378 | 0.3769%
|  | 26 | 0.13899 | 3.9914 | 3.9914 | 2.225e-14%
|  | 27 | 0.16803 | 4.1594 | 4.1449 | 0.3491%
|  | 28 | 0.13899 | 4.2984 | 4.2984 | 2.066e-14%
|  | 29 | 0.16803 | 4.4664 | 4.4519 | 0.3251%
|  | 30 | 0.13899 | 4.6054 | 4.6054 | 0%
|  | 31 | 0.16803 | 4.7734 | 4.7589 | 0.3042%
|  | 32 | 0.13899 | 4.9124 | 4.9124 | 0%
|  | 33 | 0.16803 | 5.0805 | 5.066 | 0.2858%
|  | 34 | 0.13899 | 5.2195 | 5.2195 | 0%
|  | 35 | 0.16803 | 5.3875 | 5.373 | 0.2695%
|  | 36 | 0.13899 | 5.5265 | 5.5265 | 1.607e-14%
|  | 37 | 0.16803 | 5.6945 | 5.68 | 0.255%
|  | 38 | 0.13899 | 5.8335 | 5.8335 | 1.523e-14%
|  | 39 | 0.16803 | 6.0016 | 5.987 | 0.242%
|  | 40 | 0.13899 | 6.1405 | 6.1405 | 2.893e-14%
|  | 41 | 0.16803 | 6.3086 | 6.2941 | 0.2302%
|  | 42 | 0.13899 | 6.4476 | 6.4476 | 2.755e-14%
|  | 43 | 0.16803 | 6.6156 | 6.6011 | 0.2195%
|  | 44 | 0.13899 | 6.7546 | 6.7546 | 2.63e-14%
|  | 45 | 0.16803 | 6.9226 | 6.9081 | 0.2098%
|  | 46 | 0.13899 | 7.0616 | 7.0616 | 3.773e-14%
|  | 47 | 0.16803 | 7.2297 | 7.2151 | 0.2009%
|  | 48 | 0.13899 | 7.3687 | 7.3687 | 3.616e-14%
|  | 49 | 0.16803 | 7.5367 | 7.5222 | 0.1927%
|  | 50 | 0.13899 | 7.6757 | 7.6757 | 3.471e-14%

## TA6
Durchmesser | Fläche | Faktor m²
16.4 | 0.021124 | 47.3394
16.5 | 0.021382 | 46.7673
16.6 | 0.021642 | 46.2055
|  |  | links | [9 empty] | rechts | [8 empty] | Mittelwert je Paar
Wasser auf Waage |  |  | vor | nach | Diff | Entw.Mittelwert | Abweichung |  | 16.4 | 16.5 | 16.6 |  | vor | nach | Diff | Entw.Mittelwert | Abweichung |  | 16.4 | 16.5 | 16.6
|  | 1 | 4.92 | 1.57 | 3.35 | 3.35 | 0.246 |  | 0.15859 | 0.15667 | 0.15479 | 1 | 4.01 | 0.44 | 3.57 | 3.57 | -0.039 |  | 0.169 | 0.16696 | 0.16495 | 0.16181
|  | 2 | 5.34 | 2.44 | 2.9 | 3.125 | 0.021 | 0.3182 | 0.13728 | 0.13563 | 0.134 | 2 | 4.93 | 1.11 | 3.82 | 3.695 | 0.086 | 0.17678 | 0.18084 | 0.17865 | 0.17651 | 0.15714
|  | 3 | 6.06 | 3.04 | 3.02 | 3.09 | -0.014 | 0.23302 | 0.14296 | 0.14124 | 0.13954 | 3 | 5.5 | 1.95 | 3.55 | 3.6467 | 0.037667 | 0.15044 | 0.16805 | 0.16602 | 0.16403 | 0.15363
|  | 4 | 4.42 | 1.39 | 3.03 | 3.075 | -0.029 | 0.19261 | 0.14344 | 0.1417 | 0.14 | 4 | 6.34 | 2.9 | 3.44 | 3.595 | -0.014 | 0.16052 | 0.16285 | 0.16088 | 0.15895 | 0.15129
|  | 5 | 4.9 | 1.48 | 3.42 | 3.144 | 0.04 | 0.22722 | 0.1619 | 0.15994 | 0.15802 | 5 | 3.95 | 0.1 | 3.85 | 3.646 | 0.037 | 0.17981 | 0.18226 | 0.18005 | 0.17789 | 0.17
|  | 6 | 5.03 | 1.99 | 3.04 | 3.1267 | 0.022667 | 0.20762 | 0.14391 | 0.14217 | 0.14046 | 6 | 4.44 | 0.84 | 3.6 | 3.6383 | 0.029333 | 0.16192 | 0.17042 | 0.16836 | 0.16634 | 0.15527
|  | 7 | 3.35 | 0.11 | 3.24 | 3.1429 | 0.038857 | 0.19431 | 0.15338 | 0.15153 | 0.14971 | 7 | 4.95 | 1.32 | 3.63 | 3.6371 | 0.028143 | 0.14784 | 0.17184 | 0.16977 | 0.16773 | 0.16065
|  | 8 | 6.03 | 2.76 | 3.27 | 3.1587 | 0.05475 | 0.18543 | 0.1548 | 0.15293 | 0.15109 | 8 | 4.38 | 0.91 | 3.47 | 3.6162 | 0.00725 | 0.14909 | 0.16427 | 0.16228 | 0.16033 | 0.15761
|  | 9 | 5.33 | 2.67 | 2.66 | 3.1033 | -0.00066667 | 0.24026 | 0.12592 | 0.1244 | 0.12291 | 9 | 5.14 | 1.44 | 3.7 | 3.6256 | 0.016556 | 0.14222 | 0.17516 | 0.17304 | 0.17096 | 0.14872
|  | 10 | 5.26 | 2.15 | 3.11 | 3.104 | 0 | 0.22653 | 0.14723 | 0.14545 | 0.1437 | 10 | 4.6 | 1.14 | 3.46 | 3.609 | 0 | 0.14395 | 0.16379 | 0.16181 | 0.15987 | 0.15363
[5 empty] | 3.104 | 145.1654 |  |  | 0.14694 | 0.14517 | 0.14342 |  |  |  | 3.609 | 168.7828 |  |  | 0.17085 | 0.16878 | 0.16676
[5 empty] | 0.22653 |  |  |  | 0.010724 | 0.010594 | 0.010467 |  |  |  | 0.14395 |  |  |  | 0.0068144 | 0.0067321 | 0.0066512 | 0.0060798
Fehlerpotential des Mittelwertes
|  | Kippung | l/r | itt.sum lr | it.sum.mittel | Diff
|  | 1 | 0.14517 | 0.14517 | 0.15697 | 8.135%
|  | 2 | 0.16878 | 0.31395 | 0.31395 | 0%
|  | 3 | 0.14517 | 0.45911 | 0.47092 | 2.572%
|  | 4 | 0.16878 | 0.6279 | 0.6279 | 0%
|  | 5 | 0.14517 | 0.77306 | 0.78487 | 1.528%
|  | 6 | 0.16878 | 0.94185 | 0.94185 | 0%
|  | 7 | 0.14517 | 1.087 | 1.0988 | 1.086%
|  | 8 | 0.16878 | 1.2558 | 1.2558 | 0%
|  | 9 | 0.14517 | 1.401 | 1.4128 | 0.8429%
|  | 10 | 0.16878 | 1.5697 | 1.5697 | 1.415e-14%
|  | 11 | 0.14517 | 1.7149 | 1.7267 | 0.6886%
|  | 12 | 0.16878 | 1.8837 | 1.8837 | 0%
|  | 13 | 0.14517 | 2.0289 | 2.0407 | 0.582%
|  | 14 | 0.16878 | 2.1976 | 2.1976 | 2.021e-14%
|  | 15 | 0.14517 | 2.3428 | 2.3546 | 0.504%
|  | 16 | 0.16878 | 2.5116 | 2.5116 | 1.768e-14%
|  | 17 | 0.14517 | 2.6568 | 2.6686 | 0.4445%
|  | 18 | 0.16878 | 2.8255 | 2.8255 | 1.572e-14%
|  | 19 | 0.14517 | 2.9707 | 2.9825 | 0.3975%
|  | 20 | 0.16878 | 3.1395 | 3.1395 | 1.415e-14%
|  | 21 | 0.14517 | 3.2847 | 3.2965 | 0.3595%
|  | 22 | 0.16878 | 3.4534 | 3.4534 | 2.572e-14%
|  | 23 | 0.14517 | 3.5986 | 3.6104 | 0.3281%
|  | 24 | 0.16878 | 3.7674 | 3.7674 | 2.358e-14%
|  | 25 | 0.14517 | 3.9126 | 3.9244 | 0.3018%
|  | 26 | 0.16878 | 4.0813 | 4.0813 | 2.176e-14%
|  | 27 | 0.14517 | 4.2265 | 4.2383 | 0.2794%
|  | 28 | 0.16878 | 4.3953 | 4.3953 | 2.021e-14%
|  | 29 | 0.14517 | 4.5404 | 4.5523 | 0.2601%
|  | 30 | 0.16878 | 4.7092 | 4.7092 | 0%
|  | 31 | 0.14517 | 4.8544 | 4.8662 | 0.2433%
|  | 32 | 0.16878 | 5.0232 | 5.0232 | 0%
|  | 33 | 0.14517 | 5.1683 | 5.1802 | 0.2285%
|  | 34 | 0.16878 | 5.3371 | 5.3371 | 0%
|  | 35 | 0.14517 | 5.4823 | 5.4941 | 0.2154%
|  | 36 | 0.16878 | 5.6511 | 5.6511 | 1.572e-14%
|  | 37 | 0.14517 | 5.7962 | 5.8081 | 0.2037%
|  | 38 | 0.16878 | 5.965 | 5.965 | 1.489e-14%
|  | 39 | 0.14517 | 6.1102 | 6.122 | 0.1933%
|  | 40 | 0.16878 | 6.279 | 6.279 | 2.829e-14%
|  | 41 | 0.14517 | 6.4241 | 6.436 | 0.1838%
|  | 42 | 0.16878 | 6.5929 | 6.5929 | 2.694e-14%
|  | 43 | 0.14517 | 6.7381 | 6.7499 | 0.1753%
|  | 44 | 0.16878 | 6.9069 | 6.9069 | 2.572e-14%
|  | 45 | 0.14517 | 7.052 | 7.0638 | 0.1675%
|  | 46 | 0.16878 | 7.2208 | 7.2208 | 3.69e-14%
|  | 47 | 0.14517 | 7.366 | 7.3778 | 0.1603%
|  | 48 | 0.16878 | 7.5348 | 7.5348 | 3.536e-14%
|  | 49 | 0.14517 | 7.6799 | 7.6917 | 0.1538%
|  | 50 | 0.16878 | 7.8487 | 7.8487 | 3.395e-14%

## TA7
Durchmesser | Fläche | Faktor m²
16.4 | 0.021124 | 47.3394
16.5 | 0.021382 | 46.7673
16.6 | 0.021642 | 46.2055
|  |  | links | [9 empty] | rechts | [8 empty] | Mittelwert je Paar
Wasser auf Waage |  |  | vor | nach | Diff | Entw.Mittelwert | Abweichung |  | 16.4 | 16.5 | 16.6 |  | vor | nach | Diff | Entw.Mittelwert | Abweichung |  | 16.4 | 16.5 | 16.6
|  | 1 | 4.91 | 0.7 | 4.21 | 4.21 | 0.172 |  | 0.1993 | 0.19689 | 0.19453 | 1 | 5.57 | 2.87 | 2.7 | 2.7 | -0.363 |  | 0.12782 | 0.12627 | 0.12475 | 0.16158
|  | 2 | 4.94 | 0.91 | 4.03 | 4.12 | 0.082 | 0.12728 | 0.19078 | 0.18847 | 0.18621 | 2 | 5.83 | 3.29 | 2.54 | 2.62 | -0.443 | 0.11314 | 0.12024 | 0.11879 | 0.11736 | 0.15363
|  | 3 | 5.73 | 1.49 | 4.24 | 4.16 | 0.122 | 0.11358 | 0.20072 | 0.19829 | 0.19591 | 3 | 3.92 | 1.01 | 2.91 | 2.7167 | -0.34633 | 0.18556 | 0.13776 | 0.13609 | 0.13446 | 0.16719
|  | 4 | 5.9 | 1.78 | 4.12 | 4.15 | 0.112 | 0.094868 | 0.19504 | 0.19268 | 0.19037 | 4 | 6.7 | 4 | 2.7 | 2.7125 | -0.3505 | 0.15174 | 0.12782 | 0.12627 | 0.12475 | 0.15948
|  | 5 | 6.45 | 2.37 | 4.08 | 4.136 | 0.098 | 0.08792 | 0.19314 | 0.19081 | 0.18852 | 5 | 4.8 | 1.52 | 3.28 | 2.826 | -0.237 | 0.2858 | 0.15527 | 0.1534 | 0.15155 | 0.1721
|  | 6 | 6.43 | 2.48 | 3.95 | 4.105 | 0.067 | 0.10932 | 0.18699 | 0.18473 | 0.18251 | 6 | 4.94 | 1.59 | 3.35 | 2.9133 | -0.14967 | 0.33333 | 0.15859 | 0.15667 | 0.15479 | 0.1707
|  | 7 | 6.48 | 2.64 | 3.84 | 4.0671 | 0.029143 | 0.14139 | 0.18178 | 0.17959 | 0.17743 | 7 | 5.07 | 1.87 | 3.2 | 2.9543 | -0.10871 | 0.323 | 0.15149 | 0.14966 | 0.14786 | 0.16462
|  | 8 | 6.77 | 2.79 | 3.98 | 4.0562 | 0.01825 | 0.13448 | 0.18841 | 0.18613 | 0.1839 | 8 | 5.23 | 2.26 | 2.97 | 2.9562 | -0.10675 | 0.29909 | 0.1406 | 0.1389 | 0.13723 | 0.16252
|  | 9 | 4.71 | 1.09 | 3.62 | 4.0078 | -0.030222 | 0.19227 | 0.17137 | 0.1693 | 0.16726 | 9 | 5.97 | 2.06 | 3.91 | 3.0622 | -0.00077778 | 0.42349 | 0.1851 | 0.18286 | 0.18066 | 0.17608
|  | 10 | 4.59 | 0.28 | 4.31 | 4.038 | 0 | 0.20493 | 0.20403 | 0.20157 | 0.19915 | 10 | 5.16 | 2.09 | 3.07 | 3.063 | 0 | 0.39928 | 0.14533 | 0.14358 | 0.14185 | 0.17257
[5 empty] | 4.038 | 188.846 |  |  | 0.19116 | 0.18885 | 0.18658 |  |  |  | 3.063 | 143.2479 |  |  | 0.145 | 0.14325 | 0.14153
[5 empty] | 0.20493 |  |  |  | 0.0097012 | 0.0095839 | 0.0094688 |  |  |  | 0.39928 |  |  |  | 0.018902 | 0.018673 | 0.018449 | 0.0069494
Fehlerpotential des Mittelwertes
|  | Kippung | l/r | itt.sum lr | it.sum.mittel | Diff
|  | 1 | 0.18885 | 0.18885 | 0.16605 | 12.07%
|  | 2 | 0.14325 | 0.33209 | 0.33209 | 0%
|  | 3 | 0.18885 | 0.52094 | 0.49814 | 4.377%
|  | 4 | 0.14325 | 0.66419 | 0.66419 | 0%
|  | 5 | 0.18885 | 0.85304 | 0.83024 | 2.673%
|  | 6 | 0.14325 | 0.99628 | 0.99628 | 1.114e-14%
|  | 7 | 0.18885 | 1.1851 | 1.1623 | 1.924%
|  | 8 | 0.14325 | 1.3284 | 1.3284 | 1.672e-14%
|  | 9 | 0.18885 | 1.5172 | 1.4944 | 1.503%
|  | 10 | 0.14325 | 1.6605 | 1.6605 | 2.674e-14%
|  | 11 | 0.18885 | 1.8493 | 1.8265 | 1.233%
|  | 12 | 0.14325 | 1.9926 | 1.9926 | 2.229e-14%
|  | 13 | 0.18885 | 2.1814 | 2.1586 | 1.045%
|  | 14 | 0.14325 | 2.3247 | 2.3247 | 1.91e-14%
|  | 15 | 0.18885 | 2.5135 | 2.4907 | 0.9071%
|  | 16 | 0.14325 | 2.6568 | 2.6568 | 1.672e-14%
|  | 17 | 0.18885 | 2.8456 | 2.8228 | 0.8012%
|  | 18 | 0.14325 | 2.9889 | 2.9889 | 1.486e-14%
|  | 19 | 0.18885 | 3.1777 | 3.1549 | 0.7175%
|  | 20 | 0.14325 | 3.3209 | 3.3209 | 1.337e-14%
|  | 21 | 0.18885 | 3.5098 | 3.487 | 0.6496%
|  | 22 | 0.14325 | 3.653 | 3.653 | 0%
|  | 23 | 0.18885 | 3.8419 | 3.8191 | 0.5934%
|  | 24 | 0.14325 | 3.9851 | 3.9851 | 0%
|  | 25 | 0.18885 | 4.174 | 4.1512 | 0.5462%
|  | 26 | 0.14325 | 4.3172 | 4.3172 | 2.057e-14%
|  | 27 | 0.18885 | 4.5061 | 4.4833 | 0.506%
|  | 28 | 0.14325 | 4.6493 | 4.6493 | 1.91e-14%
|  | 29 | 0.18885 | 4.8382 | 4.8154 | 0.4712%
|  | 30 | 0.14325 | 4.9814 | 4.9814 | 1.783e-14%
|  | 31 | 0.18885 | 5.1703 | 5.1475 | 0.441%
|  | 32 | 0.14325 | 5.3135 | 5.3135 | 1.672e-14%
|  | 33 | 0.18885 | 5.5024 | 5.4796 | 0.4144%
|  | 34 | 0.14325 | 5.6456 | 5.6456 | 1.573e-14%
|  | 35 | 0.18885 | 5.8345 | 5.8117 | 0.3908%
|  | 36 | 0.14325 | 5.9777 | 5.9777 | 1.486e-14%
|  | 37 | 0.18885 | 6.1665 | 6.1437 | 0.3697%
|  | 38 | 0.14325 | 6.3098 | 6.3098 | 1.408e-14%
|  | 39 | 0.18885 | 6.4986 | 6.4758 | 0.3508%
|  | 40 | 0.14325 | 6.6419 | 6.6419 | 1.337e-14%
|  | 41 | 0.18885 | 6.8307 | 6.8079 | 0.3338%
|  | 42 | 0.14325 | 6.974 | 6.974 | 2.547e-14%
|  | 43 | 0.18885 | 7.1628 | 7.14 | 0.3183%
|  | 44 | 0.14325 | 7.3061 | 7.3061 | 2.431e-14%
|  | 45 | 0.18885 | 7.4949 | 7.4721 | 0.3042%
|  | 46 | 0.14325 | 7.6382 | 7.6382 | 2.326e-14%
|  | 47 | 0.18885 | 7.827 | 7.8042 | 0.2913%
|  | 48 | 0.14325 | 7.9703 | 7.9703 | 2.229e-14%
|  | 49 | 0.18885 | 8.1591 | 8.1363 | 0.2794%
|  | 50 | 0.14325 | 8.3024 | 8.3024 | 4.279e-14%

## TA8
Durchmesser | Fläche | Faktor m²
16.4 | 0.021124 | 47.3394
16.5 | 0.021382 | 46.7673
16.6 | 0.021642 | 46.2055
|  |  | links | [9 empty] | rechts | [8 empty] | Mittelwert je Paar
Wasser auf Waage |  |  | vor | nach | Diff | Entw.Mittelwert | Abweichung |  | 16.4 | 16.5 | 16.6 |  | vor | nach | Diff | Entw.Mittelwert | Abweichung |  | 16.4 | 16.5 | 16.6
|  | 1 | 4.91 | 1.54 | 3.37 | 3.37 | 0.349 |  | 0.15953 | 0.15761 | 0.15571 | 1 | 4 | 0.4 | 3.6 | 3.6 | -0.049 |  | 0.17042 | 0.16836 | 0.16634 | 0.16298
|  | 2 | 5.36 | 2.51 | 2.85 | 3.11 | 0.089 | 0.3677 | 0.13492 | 0.13329 | 0.13169 | 2 | 4.98 | 1.07 | 3.91 | 3.755 | 0.106 | 0.2192 | 0.1851 | 0.18286 | 0.18066 | 0.15807
|  | 3 | 6.02 | 3.41 | 2.61 | 2.9433 | -0.077667 | 0.3885 | 0.12356 | 0.12206 | 0.1206 | 3 | 5.85 | 2.06 | 3.79 | 3.7667 | 0.11767 | 0.15631 | 0.17942 | 0.17725 | 0.17512 | 0.14966
|  | 4 | 4.51 | 1.72 | 2.79 | 2.905 | -0.116 | 0.32634 | 0.13208 | 0.13048 | 0.12891 | 4 | 6.69 | 3.23 | 3.46 | 3.69 | 0.041 | 0.1995 | 0.16379 | 0.16181 | 0.15987 | 0.14615
|  | 5 | 5.72 | 2.39 | 3.33 | 2.99 | -0.031 | 0.34059 | 0.15764 | 0.15574 | 0.15386 | 5 | 4.83 | 1.08 | 3.75 | 3.702 | 0.053 | 0.17484 | 0.17752 | 0.17538 | 0.17327 | 0.16556
|  | 6 | 6.02 | 2.9 | 3.12 | 3.0117 | -0.0093333 | 0.30922 | 0.1477 | 0.14591 | 0.14416 | 6 | 5.36 | 1.87 | 3.49 | 3.6667 | 0.017667 | 0.17874 | 0.16521 | 0.16322 | 0.16126 | 0.15457
|  | 7 | 6.8 | 3.77 | 3.03 | 3.0143 | -0.0067143 | 0.28236 | 0.14344 | 0.1417 | 0.14 | 7 | 6.2 | 2.31 | 3.89 | 3.6986 | 0.049571 | 0.18371 | 0.18415 | 0.18192 | 0.17974 | 0.16181
|  | 8 | 4.81 | 1.45 | 3.36 | 3.0575 | 0.0365 | 0.28858 | 0.15906 | 0.15714 | 0.15525 | 8 | 6.38 | 2.96 | 3.42 | 3.6638 | 0.01475 | 0.19654 | 0.1619 | 0.15994 | 0.15802 | 0.15854
|  | 9 | 5.42 | 2.56 | 2.86 | 3.0356 | 0.014556 | 0.27785 | 0.13539 | 0.13375 | 0.13215 | 9 | 5.05 | 1.32 | 3.73 | 3.6711 | 0.022111 | 0.18517 | 0.17658 | 0.17444 | 0.17235 | 0.1541
|  | 10 | 6.27 | 3.38 | 2.89 | 3.021 | 0 | 0.26598 | 0.13681 | 0.13516 | 0.13353 | 10 | 5.86 | 2.41 | 3.45 | 3.649 | 0 | 0.18806 | 0.16332 | 0.16135 | 0.15941 | 0.14825
[5 empty] | 3.021 | 141.2837 |  |  | 0.14301 | 0.14128 | 0.13959 |  |  |  | 3.649 | 170.6535 |  |  | 0.17274 | 0.17065 | 0.1686
[5 empty] | 0.26598 |  |  |  | 0.012591 | 0.012439 | 0.01229 |  |  |  | 0.18806 |  |  |  | 0.0089025 | 0.0087949 | 0.0086893 | 0.0065632
Fehlerpotential des Mittelwertes
|  | Kippung | l/r | itt.sum lr | it.sum.mittel | Diff
|  | 1 | 0.14128 | 0.14128 | 0.15597 | 10.39%
|  | 2 | 0.17065 | 0.31194 | 0.31194 | 0%
|  | 3 | 0.14128 | 0.45322 | 0.46791 | 3.24%
|  | 4 | 0.17065 | 0.62388 | 0.62388 | 0%
|  | 5 | 0.14128 | 0.76516 | 0.77984 | 1.919%
|  | 6 | 0.17065 | 0.93581 | 0.93581 | 1.186e-14%
|  | 7 | 0.14128 | 1.0771 | 1.0918 | 1.363%
|  | 8 | 0.17065 | 1.2478 | 1.2478 | 0%
|  | 9 | 0.14128 | 1.389 | 1.4037 | 1.057%
|  | 10 | 0.17065 | 1.5597 | 1.5597 | 0%
|  | 11 | 0.14128 | 1.701 | 1.7157 | 0.8633%
|  | 12 | 0.17065 | 1.8716 | 1.8716 | 1.186e-14%
|  | 13 | 0.14128 | 2.0129 | 2.0276 | 0.7295%
|  | 14 | 0.17065 | 2.1836 | 2.1836 | 0%
|  | 15 | 0.14128 | 2.3248 | 2.3395 | 0.6317%
|  | 16 | 0.17065 | 2.4955 | 2.4955 | 0%
|  | 17 | 0.14128 | 2.6368 | 2.6515 | 0.5569%
|  | 18 | 0.17065 | 2.8074 | 2.8074 | 0%
|  | 19 | 0.14128 | 2.9487 | 2.9634 | 0.498%
|  | 20 | 0.17065 | 3.1194 | 3.1194 | 0%
|  | 21 | 0.14128 | 3.2607 | 3.2753 | 0.4504%
|  | 22 | 0.17065 | 3.4313 | 3.4313 | 0%
|  | 23 | 0.14128 | 3.5726 | 3.5873 | 0.411%
|  | 24 | 0.17065 | 3.7433 | 3.7433 | 1.186e-14%
|  | 25 | 0.14128 | 3.8845 | 3.8992 | 0.378%
|  | 26 | 0.17065 | 4.0552 | 4.0552 | 0%
|  | 27 | 0.14128 | 4.1965 | 4.2112 | 0.3499%
|  | 28 | 0.17065 | 4.3671 | 4.3671 | 2.034e-14%
|  | 29 | 0.14128 | 4.5084 | 4.5231 | 0.3257%
|  | 30 | 0.17065 | 4.6791 | 4.6791 | 3.796e-14%
|  | 31 | 0.14128 | 4.8204 | 4.835 | 0.3046%
|  | 32 | 0.17065 | 4.991 | 4.991 | 5.339e-14%
|  | 33 | 0.14128 | 5.1323 | 5.147 | 0.2861%
|  | 34 | 0.17065 | 5.3029 | 5.3029 | 6.7e-14%
|  | 35 | 0.14128 | 5.4442 | 5.4589 | 0.2697%
|  | 36 | 0.17065 | 5.6149 | 5.6149 | 7.909e-14%
|  | 37 | 0.14128 | 5.7562 | 5.7709 | 0.2551%
|  | 38 | 0.17065 | 5.9268 | 5.9268 | 8.991e-14%
|  | 39 | 0.14128 | 6.0681 | 6.0828 | 0.242%
|  | 40 | 0.17065 | 6.2388 | 6.2388 | 9.966e-14%
|  | 41 | 0.14128 | 6.38 | 6.3947 | 0.2302%
|  | 42 | 0.17065 | 6.5507 | 6.5507 | 1.085e-13%
|  | 43 | 0.14128 | 6.692 | 6.7067 | 0.2194%
|  | 44 | 0.17065 | 6.8626 | 6.8626 | 1.165e-13%
|  | 45 | 0.14128 | 7.0039 | 7.0186 | 0.2097%
|  | 46 | 0.17065 | 7.1746 | 7.1746 | 1.238e-13%
|  | 47 | 0.14128 | 7.3159 | 7.3305 | 0.2007%
|  | 48 | 0.17065 | 7.4865 | 7.4865 | 1.186e-13%
|  | 49 | 0.14128 | 7.6278 | 7.6425 | 0.1925%
|  | 50 | 0.17065 | 7.7984 | 7.7984 | 1.253e-13%

## TA9
Durchmesser | Fläche | Faktor m²
16.4 | 0.021124 | 47.3394
16.5 | 0.021382 | 46.7673
16.6 | 0.021642 | 46.2055
|  |  | links | [9 empty] | rechts | [8 empty] | Mittelwert je Paar
Wasser auf Waage |  |  | vor | nach | Diff | Entw.Mittelwert | Abweichung |  | 16.4 | 16.5 | 16.6 |  | vor | nach | Diff | Entw.Mittelwert | Abweichung |  | 16.4 | 16.5 | 16.6
|  | 1 | 4.91 | 1.32 | 3.59 | 3.59 | 0.096 |  | 0.16995 | 0.16789 | 0.16588 | 1 | 6.21 | 3.35 | 2.86 | 2.86 | 0.092 |  | 0.13539 | 0.13375 | 0.13215 | 0.15082
|  | 2 | 5.79 | 1.96 | 3.83 | 3.71 | 0.216 | 0.16971 | 0.18131 | 0.17912 | 0.17697 | 2 | 4.44 | 1.82 | 2.62 | 2.74 | -0.028 | 0.16971 | 0.12403 | 0.12253 | 0.12106 | 0.15082
|  | 3 | 4.29 | 1.13 | 3.16 | 3.5267 | 0.032667 | 0.33946 | 0.14959 | 0.14778 | 0.14601 | 3 | 6.08 | 3.45 | 2.63 | 2.7033 | -0.064667 | 0.13577 | 0.1245 | 0.123 | 0.12152 | 0.13539
|  | 4 | 5.93 | 2.76 | 3.17 | 3.4375 | -0.0565 | 0.32958 | 0.15007 | 0.14825 | 0.14647 | 4 | 5.23 | 2.22 | 3.01 | 2.78 | 0.012 | 0.18921 | 0.14249 | 0.14077 | 0.13908 | 0.14451
|  | 5 | 4.68 | 1.35 | 3.33 | 3.416 | -0.078 | 0.28945 | 0.15764 | 0.15574 | 0.15386 | 5 | 3.84 | 1.21 | 2.63 | 2.75 | -0.018 | 0.17706 | 0.1245 | 0.123 | 0.12152 | 0.13937
|  | 6 | 6.14 | 2.41 | 3.73 | 3.4683 | -0.025667 | 0.28889 | 0.17658 | 0.17444 | 0.17235 | 6 | 4.9 | 1.7 | 3.2 | 2.825 | 0.057 | 0.24255 | 0.15149 | 0.14966 | 0.14786 | 0.16205
|  | 7 | 6.63 | 3.08 | 3.55 | 3.48 | -0.014 | 0.26552 | 0.16805 | 0.16602 | 0.16403 | 7 | 5.53 | 2.85 | 2.68 | 2.8043 | 0.036286 | 0.2281 | 0.12687 | 0.12534 | 0.12383 | 0.14568
|  | 8 | 5.31 | 1.72 | 3.59 | 3.4937 | -0.00025 | 0.24888 | 0.16995 | 0.16789 | 0.16588 | 8 | 6.62 | 4.05 | 2.57 | 2.775 | 0.007 | 0.22684 | 0.12166 | 0.12019 | 0.11875 | 0.14404
|  | 9 | 6.55 | 3.13 | 3.42 | 3.4856 | -0.0084444 | 0.2341 | 0.1619 | 0.15994 | 0.15802 | 9 | 5.58 | 2.74 | 2.84 | 2.7822 | 0.014222 | 0.21329 | 0.13444 | 0.13282 | 0.13122 | 0.14638
|  | 10 | 5.21 | 1.64 | 3.57 | 3.494 | 0 | 0.22232 | 0.169 | 0.16696 | 0.16495 | 10 | 4.09 | 1.45 | 2.64 | 2.768 | 0 | 0.20606 | 0.12498 | 0.12347 | 0.12198 | 0.14521
[5 empty] | 3.494 | 163.4046 |  |  | 0.1654 | 0.1634 | 0.16144 |  |  |  | 2.768 | 129.4516 |  |  | 0.13104 | 0.12945 | 0.1279
[5 empty] | 0.22232 |  |  |  | 0.010525 | 0.010397 | 0.010272 |  |  |  | 0.20606 |  |  |  | 0.0097549 | 0.009637 | 0.0095213 | 0.0071937
Fehlerpotential des Mittelwertes
|  | Kippung | l/r | itt.sum lr | it.sum.mittel | Diff
|  | 1 | 0.1634 | 0.1634 | 0.14643 | 10.39%
|  | 2 | 0.12945 | 0.29286 | 0.29286 | 0%
|  | 3 | 0.1634 | 0.45626 | 0.43929 | 3.721%
|  | 4 | 0.12945 | 0.58571 | 0.58571 | 0%
|  | 5 | 0.1634 | 0.74912 | 0.73214 | 2.266%
|  | 6 | 0.12945 | 0.87857 | 0.87857 | 0%
|  | 7 | 0.1634 | 1.042 | 1.025 | 1.629%
|  | 8 | 0.12945 | 1.1714 | 1.1714 | 0%
|  | 9 | 0.1634 | 1.3348 | 1.3179 | 1.272%
|  | 10 | 0.12945 | 1.4643 | 1.4643 | 0%
|  | 11 | 0.1634 | 1.6277 | 1.6107 | 1.043%
|  | 12 | 0.12945 | 1.7571 | 1.7571 | 0%
|  | 13 | 0.1634 | 1.9205 | 1.9036 | 0.8839%
|  | 14 | 0.12945 | 2.05 | 2.05 | 0%
|  | 15 | 0.1634 | 2.2134 | 2.1964 | 0.767%
|  | 16 | 0.12945 | 2.3429 | 2.3429 | 1.896e-14%
|  | 17 | 0.1634 | 2.5063 | 2.4893 | 0.6774%
|  | 18 | 0.12945 | 2.6357 | 2.6357 | 3.37e-14%
|  | 19 | 0.1634 | 2.7991 | 2.7821 | 0.6065%
|  | 20 | 0.12945 | 2.9286 | 2.9286 | 4.549e-14%
|  | 21 | 0.1634 | 3.092 | 3.075 | 0.5491%
|  | 22 | 0.12945 | 3.2214 | 3.2214 | 5.514e-14%
|  | 23 | 0.1634 | 3.3848 | 3.3679 | 0.5015%
|  | 24 | 0.12945 | 3.5143 | 3.5143 | 6.318e-14%
|  | 25 | 0.1634 | 3.6777 | 3.6607 | 0.4616%
|  | 26 | 0.12945 | 3.8071 | 3.8071 | 6.999e-14%
|  | 27 | 0.1634 | 3.9705 | 3.9536 | 0.4276%
|  | 28 | 0.12945 | 4.1 | 4.1 | 6.499e-14%
|  | 29 | 0.1634 | 4.2634 | 4.2464 | 0.3982%
|  | 30 | 0.12945 | 4.3929 | 4.3929 | 6.066e-14%
|  | 31 | 0.1634 | 4.5563 | 4.5393 | 0.3726%
|  | 32 | 0.12945 | 4.6857 | 4.6857 | 3.791e-14%
|  | 33 | 0.1634 | 4.8491 | 4.8321 | 0.3501%
|  | 34 | 0.12945 | 4.9786 | 4.9786 | 1.784e-14%
|  | 35 | 0.1634 | 5.142 | 5.125 | 0.3302%
|  | 36 | 0.12945 | 5.2714 | 5.2714 | 1.685e-14%
|  | 37 | 0.1634 | 5.4348 | 5.4179 | 0.3124%
|  | 38 | 0.12945 | 5.5643 | 5.5643 | 1.596e-14%
|  | 39 | 0.1634 | 5.7277 | 5.7107 | 0.2964%
|  | 40 | 0.12945 | 5.8571 | 5.8571 | 0%
|  | 41 | 0.1634 | 6.0205 | 6.0036 | 0.282%
|  | 42 | 0.12945 | 6.15 | 6.15 | 1.444e-14%
|  | 43 | 0.1634 | 6.3134 | 6.2964 | 0.2689%
|  | 44 | 0.12945 | 6.4428 | 6.4428 | 1.379e-14%
|  | 45 | 0.1634 | 6.6063 | 6.5893 | 0.257%
|  | 46 | 0.12945 | 6.7357 | 6.7357 | 1.319e-14%
|  | 47 | 0.1634 | 6.8991 | 6.8821 | 0.2461%
|  | 48 | 0.12945 | 7.0286 | 7.0286 | 2.527e-14%
|  | 49 | 0.1634 | 7.192 | 7.175 | 0.236%
|  | 50 | 0.12945 | 7.3214 | 7.3214 | 3.639e-14%

## TA10
T12
Durchmesser | Fläche | Faktor m²
16.4 | 0.021124 | 47.3394
16.5 | 0.021382 | 46.7673
16.6 | 0.021642 | 46.2055
|  |  | links | [10 empty] | rechts | [9 empty] | Mittelwert je Paar | Entwickelter Mittelwert | Abweichung
Wasser auf Waage |  |  | vor | nach | Diff | Entw.Mittelwert | Abweichung |  | 16.4 | 16.5 | 16.6 | Abw-mm |  | vor | nach | Diff | Entw.Mittelwert | Abweichung |  | 16.4 | 16.5 | 16.6 | Abw-mm
|  | 1 | 12.3 | 7.65 | 4.65 | 4.65 | 0.023 |  | 0.22013 | 0.21747 | 0.21486 | 0.0010756 | 1 | 7.77 | 4.77 | 3 | 3 | -0.158 |  | 0.14202 | 0.1403 | 0.13862 | -0.0073892 | 0.17888 | 0.17888 | -0.0031568
|  | 2 | 4.77 | 0.06 | 4.71 | 4.68 | 0.053 | 0.042426 | 0.22297 | 0.22027 | 0.21763 | 0.0024787 | 2 | 5.25 | 2.84 | 2.41 | 2.705 | -0.453 | 0.41719 | 0.11409 | 0.11271 | 0.11136 | -0.021186 | 0.16649 | 0.17269 | -0.0093535
|  | 3 | 10.22 | 5.46 | 4.76 | 4.7067 | 0.079667 | 0.055076 | 0.22534 | 0.22261 | 0.21994 | 0.0037258 | 3 | 5.46 | 2.58 | 2.88 | 2.7633 | -0.39467 | 0.31182 | 0.13634 | 0.13469 | 0.13307 | -0.018457 | 0.17865 | 0.17468 | -0.0073658
|  | 4 | 9.88 | 6.48 | 3.4 | 4.38 | -0.247 | 0.65488 | 0.16095 | 0.15901 | 0.1571 | -0.011552 | 4 | 6.5 | 3.44 | 3.06 | 2.8375 | -0.3205 | 0.29466 | 0.14486 | 0.14311 | 0.14139 | -0.014989 | 0.15106 | 0.16877 | -0.01327
|  | 5 | 10.83 | 6.42 | 4.41 | 4.386 | -0.241 | 0.5673 | 0.20877 | 0.20624 | 0.20377 | -0.011271 | 5 | 6.44 | 2.89 | 3.55 | 2.98 | -0.178 | 0.40823 | 0.16805 | 0.16602 | 0.16403 | -0.0083246 | 0.18613 | 0.17224 | -0.0097977
|  | 6 | 11.06 | 6.12 | 4.94 | 4.4783 | -0.14867 | 0.55553 | 0.23386 | 0.23103 | 0.22826 | -0.0069527 | 6 | 6.12 | 2.77 | 3.35 | 3.0417 | -0.11633 | 0.39514 | 0.15859 | 0.15667 | 0.15479 | -0.0054406 | 0.19385 | 0.17585 | -0.0061967
|  | 7 | 10.15 | 5.53 | 4.62 | 4.4986 | -0.12843 | 0.50995 | 0.21871 | 0.21606 | 0.21347 | -0.0060063 | 7 | 5.53 | 2.34 | 3.19 | 3.0629 | -0.095143 | 0.36504 | 0.15101 | 0.14919 | 0.1474 | -0.0044496 | 0.18263 | 0.17681 | -0.0052279
|  | 8 | 9.49 | 4.4 | 5.09 | 4.5725 | -0.0545 | 0.51635 | 0.24096 | 0.23805 | 0.23519 | -0.0025488 | 8 | 4.39 | 1.06 | 3.33 | 3.0962 | -0.06175 | 0.35091 | 0.15764 | 0.15574 | 0.15386 | -0.0028879 | 0.19689 | 0.17932 | -0.0027183
|  | 9 | 10.91 | 6.51 | 4.4 | 4.5533 | -0.073667 | 0.48642 | 0.20829 | 0.20578 | 0.2033 | -0.0034452 | 9 | 6.5 | 3.18 | 3.32 | 3.1211 | -0.036889 | 0.33662 | 0.15717 | 0.15527 | 0.1534 | -0.0017252 | 0.18052 | 0.17946 | -0.0025852
|  | 10 | 10.47 | 5.18 | 5.29 | 4.627 | 0 | 0.51437 | 0.25043 | 0.2474 | 0.24443 | 0 | 10 | 5.19 | 1.7 | 3.49 | 3.158 | 0 | 0.33813 | 0.16521 | 0.16322 | 0.16126 | 0 | 0.20531 | 0.18204 | 0
[5 empty] | 4.627 | 216.3918 |  |  | 0.21904 | 0.21639 | 0.21379 |  |  |  |  | 3.158 | 147.6908 |  |  | 0.1495 | 0.14769 | 0.14592 |  | 0.18204
[5 empty] | 0.51437 |  |  |  | 0.02435 | 0.024056 | 0.023767 |  |  |  |  | 0.33813 |  |  |  | 0.016007 | 0.015813 | 0.015623 |  | 0.015434
Fehlerpotential des Mittelwertes
|  | Kippung | l/r | itt.sum lr | it.sum.mittel | Diff
|  | 1 | 0.21639 | 0.21639 | 0.18204 | -15.87%
|  | 2 | 0.14769 | 0.36408 | 0.36408 | 0%
|  | 3 | 0.21639 | 0.58048 | 0.54613 | -5.918%
|  | 4 | 0.14769 | 0.72817 | 0.72817 | 0%
|  | 5 | 0.21639 | 0.94456 | 0.91021 | -3.637%
|  | 6 | 0.14769 | 1.0923 | 1.0923 | 0%
|  | 7 | 0.21639 | 1.3086 | 1.2743 | -2.625%
|  | 8 | 0.14769 | 1.4563 | 1.4563 | -1.525e-14%
|  | 9 | 0.21639 | 1.6727 | 1.6384 | -2.054%
|  | 10 | 0.14769 | 1.8204 | 1.8204 | -2.439e-14%
|  | 11 | 0.21639 | 2.0368 | 2.0025 | -1.686%
|  | 12 | 0.14769 | 2.1845 | 2.1845 | 0%
|  | 13 | 0.21639 | 2.4009 | 2.3665 | -1.431%
|  | 14 | 0.14769 | 2.5486 | 2.5486 | 0%
|  | 15 | 0.21639 | 2.765 | 2.7306 | -1.242%
|  | 16 | 0.14769 | 2.9127 | 2.9127 | 1.525e-14%
|  | 17 | 0.21639 | 3.1291 | 3.0947 | -1.098%
|  | 18 | 0.14769 | 3.2768 | 3.2768 | 2.711e-14%
|  | 19 | 0.21639 | 3.4931 | 3.4588 | -0.9834%
|  | 20 | 0.14769 | 3.6408 | 3.6408 | 2.439e-14%
|  | 21 | 0.21639 | 3.8572 | 3.8229 | -0.8906%
|  | 22 | 0.14769 | 4.0049 | 4.0049 | 2.218e-14%
|  | 23 | 0.21639 | 4.2213 | 4.187 | -0.8137%
|  | 24 | 0.14769 | 4.369 | 4.369 | 2.033e-14%
|  | 25 | 0.21639 | 4.5854 | 4.551 | -0.7491%
|  | 26 | 0.14769 | 4.7331 | 4.7331 | 0%
|  | 27 | 0.21639 | 4.9495 | 4.9151 | -0.694%
|  | 28 | 0.14769 | 5.0972 | 5.0972 | -1.742e-14%
|  | 29 | 0.21639 | 5.3136 | 5.2792 | -0.6465%
|  | 30 | 0.14769 | 5.4613 | 5.4613 | -1.626e-14%
|  | 31 | 0.21639 | 5.6776 | 5.6433 | -0.605%
|  | 32 | 0.14769 | 5.8253 | 5.8253 | -3.049e-14%
|  | 33 | 0.21639 | 6.0417 | 6.0074 | -0.5686%
|  | 34 | 0.14769 | 6.1894 | 6.1894 | -4.305e-14%
|  | 35 | 0.21639 | 6.4058 | 6.3715 | -0.5362%
|  | 36 | 0.14769 | 6.5535 | 6.5535 | -4.066e-14%
|  | 37 | 0.21639 | 6.7699 | 6.7355 | -0.5074%
|  | 38 | 0.14769 | 6.9176 | 6.9176 | -5.136e-14%
|  | 39 | 0.21639 | 7.134 | 7.0996 | -0.4815%
|  | 40 | 0.14769 | 7.2817 | 7.2817 | -6.099e-14%
|  | 41 | 0.21639 | 7.4981 | 7.4637 | -0.4581%
|  | 42 | 0.14769 | 7.6458 | 7.6458 | -5.808e-14%
|  | 43 | 0.21639 | 7.8621 | 7.8278 | -0.4369%
|  | 44 | 0.14769 | 8.0098 | 8.0098 | -6.653e-14%
|  | 45 | 0.21639 | 8.2262 | 8.1919 | -0.4176%
|  | 46 | 0.14769 | 8.3739 | 8.3739 | -4.243e-14%
|  | 47 | 0.21639 | 8.5903 | 8.556 | -0.3999%
|  | 48 | 0.14769 | 8.738 | 8.738 | -4.066e-14%
|  | 49 | 0.21639 | 8.9544 | 8.92 | -0.3836%
|  | 50 | 0.14769 | 9.1021 | 9.1021 | -3.903e-14%

## TA11
Durchmesser | Fläche | Faktor m²
16.4 | 0.021124 | 47.3394
16.5 | 0.021382 | 46.7673
16.6 | 0.021642 | 46.2055
|  |  | links | [9 empty] | rechts | [8 empty] | Mittelwert je Paar
Wasser auf Waage |  |  | vor | nach | Diff | Entw.Mittelwert | Abweichung |  | 16.4 | 16.5 | 16.6 |  | vor | nach | Diff | Entw.Mittelwert | Abweichung |  | 16.4 | 16.5 | 16.6
|  | 1 | 4.91 | 0.41 | 4.5 | 4.5 | 0.424 |  | 0.21303 | 0.21045 | 0.20792 | 1 | 5.34 | 1.91 | 3.43 | 3.43 | 0.009 |  | 0.16237 | 0.16041 | 0.15848 | 0.18543
|  | 2 | 6.86 | 2.71 | 4.15 | 4.325 | 0.249 | 0.24749 | 0.19646 | 0.19408 | 0.19175 | 2 | 5.15 | 2.06 | 3.09 | 3.26 | -0.161 | 0.24042 | 0.14628 | 0.14451 | 0.14278 | 0.1693
|  | 3 | 7 | 3.1 | 3.9 | 4.1833 | 0.10733 | 0.30139 | 0.18462 | 0.18239 | 0.1802 | 3 | 4.95 | 2.01 | 2.94 | 3.1533 | -0.26767 | 0.25106 | 0.13918 | 0.1375 | 0.13584 | 0.15994
|  | 4 | 6.96 | 2.27 | 4.69 | 4.31 | 0.234 | 0.35318 | 0.22202 | 0.21934 | 0.2167 | 4 | 4.72 | 1.5 | 3.22 | 3.17 | -0.251 | 0.20769 | 0.15243 | 0.15059 | 0.14878 | 0.18496
|  | 5 | 6.41 | 2.7 | 3.71 | 4.19 | 0.114 | 0.40688 | 0.17563 | 0.17351 | 0.17142 | 5 | 5.16 | 1.92 | 3.24 | 3.184 | -0.237 | 0.18257 | 0.15338 | 0.15153 | 0.14971 | 0.16252
|  | 6 | 6.83 | 2.56 | 4.27 | 4.2033 | 0.12733 | 0.36539 | 0.20214 | 0.1997 | 0.1973 | 6 | 5.01 | 0.95 | 4.06 | 3.33 | -0.091 | 0.39314 | 0.1922 | 0.18988 | 0.18759 | 0.19479
|  | 7 | 5.87 | 1.9 | 3.97 | 4.17 | 0.094 | 0.34501 | 0.18794 | 0.18567 | 0.18344 | 7 | 6.85 | 2.86 | 3.99 | 3.4243 | 0.0032857 | 0.43707 | 0.18888 | 0.1866 | 0.18436 | 0.18613
|  | 8 | 5.3 | 1.59 | 3.71 | 4.1125 | 0.0365 | 0.35844 | 0.17563 | 0.17351 | 0.17142 | 8 | 6.39 | 2.84 | 3.55 | 3.44 | 0.019 | 0.40708 | 0.16805 | 0.16602 | 0.16403 | 0.16977
|  | 9 | 5.3 | 1.25 | 4.05 | 4.1056 | 0.029556 | 0.33594 | 0.19172 | 0.18941 | 0.18713 | 9 | 6.18 | 2.75 | 3.43 | 3.4389 | 0.017889 | 0.3808 | 0.16237 | 0.16041 | 0.15848 | 0.17491
|  | 10 | 5.22 | 1.41 | 3.81 | 4.076 | 0 | 0.33023 | 0.18036 | 0.17818 | 0.17604 | 10 | 6.33 | 3.07 | 3.26 | 3.421 | 0 | 0.36345 | 0.15433 | 0.15246 | 0.15063 | 0.16532
[5 empty] | 4.076 | 190.6231 |  |  | 0.19296 | 0.19062 | 0.18833 |  |  |  | 3.421 | 159.9906 |  |  | 0.16195 | 0.15999 | 0.15807
[5 empty] | 0.33023 |  |  |  | 0.015633 | 0.015444 | 0.015258 |  |  |  | 0.36345 |  |  |  | 0.017206 | 0.016998 | 0.016794 | 0.011826
Fehlerpotential des Mittelwertes
|  | Kippung | l/r | itt.sum lr | it.sum.mittel | Diff
|  | 1 | 0.19062 | 0.19062 | 0.17531 | 8.035%
|  | 2 | 0.15999 | 0.35061 | 0.35061 | 0%
|  | 3 | 0.19062 | 0.54124 | 0.52592 | 2.83%
|  | 4 | 0.15999 | 0.70123 | 0.70123 | 0%
|  | 5 | 0.19062 | 0.89185 | 0.87654 | 1.717%
|  | 6 | 0.15999 | 1.0518 | 1.0518 | 0%
|  | 7 | 0.19062 | 1.2425 | 1.2272 | 1.233%
|  | 8 | 0.15999 | 1.4025 | 1.4025 | 0%
|  | 9 | 0.19062 | 1.5931 | 1.5778 | 0.9614%
|  | 10 | 0.15999 | 1.7531 | 1.7531 | 0%
|  | 11 | 0.19062 | 1.9437 | 1.9284 | 0.788%
|  | 12 | 0.15999 | 2.1037 | 2.1037 | 0%
|  | 13 | 0.19062 | 2.2943 | 2.279 | 0.6676%
|  | 14 | 0.15999 | 2.4543 | 2.4543 | 0%
|  | 15 | 0.19062 | 2.6449 | 2.6296 | 0.5791%
|  | 16 | 0.15999 | 2.8049 | 2.8049 | 0%
|  | 17 | 0.19062 | 2.9955 | 2.9802 | 0.5113%
|  | 18 | 0.15999 | 3.1555 | 3.1555 | 0%
|  | 19 | 0.19062 | 3.3462 | 3.3308 | 0.4577%
|  | 20 | 0.15999 | 3.5061 | 3.5061 | 0%
|  | 21 | 0.19062 | 3.6968 | 3.6815 | 0.4143%
|  | 22 | 0.15999 | 3.8568 | 3.8568 | 0%
|  | 23 | 0.19062 | 4.0474 | 4.0321 | 0.3784%
|  | 24 | 0.15999 | 4.2074 | 4.2074 | 0%
|  | 25 | 0.19062 | 4.398 | 4.3827 | 0.3483%
|  | 26 | 0.15999 | 4.558 | 4.558 | 0%
|  | 27 | 0.19062 | 4.7486 | 4.7333 | 0.3225%
|  | 28 | 0.15999 | 4.9086 | 4.9086 | 0%
|  | 29 | 0.19062 | 5.0992 | 5.0839 | 0.3004%
|  | 30 | 0.15999 | 5.2592 | 5.2592 | 0%
|  | 31 | 0.19062 | 5.4498 | 5.4345 | 0.281%
|  | 32 | 0.15999 | 5.6098 | 5.6098 | 0%
|  | 33 | 0.19062 | 5.8005 | 5.7851 | 0.2641%
|  | 34 | 0.15999 | 5.9604 | 5.9604 | 0%
|  | 35 | 0.19062 | 6.1511 | 6.1358 | 0.249%
|  | 36 | 0.15999 | 6.3111 | 6.3111 | 0%
|  | 37 | 0.19062 | 6.5017 | 6.4864 | 0.2356%
|  | 38 | 0.15999 | 6.6617 | 6.6617 | 0%
|  | 39 | 0.19062 | 6.8523 | 6.837 | 0.2235%
|  | 40 | 0.15999 | 7.0123 | 7.0123 | 0%
|  | 41 | 0.19062 | 7.2029 | 7.1876 | 0.2126%
|  | 42 | 0.15999 | 7.3629 | 7.3629 | 0%
|  | 43 | 0.19062 | 7.5535 | 7.5382 | 0.2028%
|  | 44 | 0.15999 | 7.7135 | 7.7135 | 0%
|  | 45 | 0.19062 | 7.9041 | 7.8888 | 0.1938%
|  | 46 | 0.15999 | 8.0641 | 8.0641 | 2.203e-14%
|  | 47 | 0.19062 | 8.2548 | 8.2394 | 0.1855%
|  | 48 | 0.15999 | 8.4147 | 8.4147 | 2.111e-14%
|  | 49 | 0.19062 | 8.6054 | 8.5901 | 0.178%
|  | 50 | 0.15999 | 8.7654 | 8.7654 | 2.027e-14%

## TA12
T16
Durchmesser | Fläche | Faktor m²
16.4 | 0.021124 | 47.3394
16.5 | 0.021382 | 46.7673
16.6 | 0.021642 | 46.2055
|  |  | links | [10 empty] | rechts | [9 empty] | Mittelwert je Paar | Entwickelter Mittelwert | Abweichung
Wasser auf Waage |  |  | vor | nach | Diff | Entw.Mittelwert | Abweichung |  | 16.4 | 16.5 | 16.6 | Abw-mm |  | vor | nach | Diff | Entw.Mittelwert | Abweichung |  | 16.4 | 16.5 | 16.6 | Abw-mm
|  | 1 | 9.77 | 5.57 | 4.2 | 4.2 | 0.095 |  | 0.19883 | 0.19642 | 0.19406 | 0.0044429 | 1 | 5.57 | 2.08 | 3.49 | 3.49 | -0.15 |  | 0.16521 | 0.16322 | 0.16126 | -0.0070151 | 0.17982 | 0.17982 | -0.0012861
|  | 2 | 9.3 | 4.91 | 4.39 | 4.295 | 0.19 | 0.13435 | 0.20782 | 0.20531 | 0.20284 | 0.0088858 | 2 | 5.03 | 0.51 | 4.52 | 4.005 | 0.365 | 0.72832 | 0.21397 | 0.21139 | 0.20885 | 0.01707 | 0.20835 | 0.19408 | 0.012978
|  | 3 | 10.48 | 6.23 | 4.25 | 4.28 | 0.175 | 0.098489 | 0.20119 | 0.19876 | 0.19637 | 0.0081843 | 3 | 6.23 | 2.87 | 3.36 | 3.79 | 0.15 | 0.63553 | 0.15906 | 0.15714 | 0.15525 | 0.0070151 | 0.17795 | 0.18871 | 0.0075997
|  | 4 | 10.24 | 6.19 | 4.05 | 4.2225 | 0.1175 | 0.14033 | 0.19172 | 0.18941 | 0.18713 | 0.0054952 | 4 | 6.21 | 2.24 | 3.97 | 3.835 | 0.195 | 0.52666 | 0.18794 | 0.18567 | 0.18344 | 0.0091196 | 0.18754 | 0.18841 | 0.0073074
|  | 5 | 9.75 | 5.42 | 4.33 | 4.244 | 0.139 | 0.13069 | 0.20498 | 0.2025 | 0.20007 | 0.0065007 | 5 | 5.58 | 2.39 | 3.19 | 3.706 | 0.066 | 0.53966 | 0.15101 | 0.14919 | 0.1474 | 0.0030866 | 0.17585 | 0.1859 | 0.0047936
|  | 6 | 9.81 | 5.52 | 4.29 | 4.2517 | 0.14667 | 0.11839 | 0.20309 | 0.20063 | 0.19822 | 0.0068592 | 6 | 5.53 | 2.44 | 3.09 | 3.6033 | -0.036667 | 0.54427 | 0.14628 | 0.14451 | 0.14278 | -0.0017148 | 0.17257 | 0.18368 | 0.0025722
|  | 7 | 9.84 | 6.32 | 3.52 | 4.1471 | 0.042143 | 0.29691 | 0.16663 | 0.16462 | 0.16264 | 0.0019709 | 7 | 13.17 | 9.57 | 3.6 | 3.6029 | -0.037143 | 0.49685 | 0.17042 | 0.16836 | 0.16634 | -0.0017371 | 0.16649 | 0.18122 | 0.00011692
|  | 8 | 9.58 | 5.45 | 4.13 | 4.145 | 0.04 | 0.27495 | 0.19551 | 0.19315 | 0.19083 | 0.0018707 | 8 | 5.45 | 1.69 | 3.76 | 3.6225 | -0.0175 | 0.46333 | 0.178 | 0.17585 | 0.17373 | -0.00081843 | 0.1845 | 0.18163 | 0.00052613
|  | 9 | 11.55 | 7.65 | 3.9 | 4.1178 | 0.012778 | 0.26985 | 0.18462 | 0.18239 | 0.1802 | 0.00059758 | 9 | 7.65 | 4.05 | 3.6 | 3.62 | -0.02 | 0.43347 | 0.17042 | 0.16836 | 0.16634 | -0.00093535 | 0.17538 | 0.18094 | -0.00016888
|  | 10 | 11.5 | 7.51 | 3.99 | 4.105 | 0 | 0.25761 | 0.18888 | 0.1866 | 0.18436 | 0 | 10 | 7.49 | 3.67 | 3.82 | 3.64 | 0 | 0.41355 | 0.18084 | 0.17865 | 0.17651 | 0 | 0.18263 | 0.18111 | 0
[5 empty] | 4.105 | 191.9794 |  |  | 0.19433 | 0.19198 | 0.18967 |  |  |  |  | 3.64 | 170.2326 |  |  | 0.17232 | 0.17023 | 0.16819 |  | 0.18111
[5 empty] | 0.25761 |  |  |  | 0.012195 | 0.012048 | 0.011903 |  |  |  |  | 0.41355 |  |  |  | 0.019577 | 0.019341 | 0.019108 |  | 0.011333
Fehlerpotential des Mittelwertes
|  | Kippung | l/r | itt.sum lr | it.sum.mittel | Diff
|  | 1 | 0.19198 | 0.19198 | 0.18111 | -5.664%
|  | 2 | 0.17023 | 0.36221 | 0.36221 | 0%
|  | 3 | 0.19198 | 0.55419 | 0.54332 | -1.962%
|  | 4 | 0.17023 | 0.72443 | 0.72443 | 1.533e-14%
|  | 5 | 0.19198 | 0.91641 | 0.90553 | -1.187%
|  | 6 | 0.17023 | 1.0866 | 1.0866 | 0%
|  | 7 | 0.19198 | 1.2786 | 1.2677 | -0.8504%
|  | 8 | 0.17023 | 1.4489 | 1.4489 | 0%
|  | 9 | 0.19198 | 1.6408 | 1.63 | -0.6627%
|  | 10 | 0.17023 | 1.8111 | 1.8111 | 0%
|  | 11 | 0.19198 | 2.003 | 1.9922 | -0.5428%
|  | 12 | 0.17023 | 2.1733 | 2.1733 | 0%
|  | 13 | 0.19198 | 2.3653 | 2.3544 | -0.4597%
|  | 14 | 0.17023 | 2.5355 | 2.5355 | 0%
|  | 15 | 0.19198 | 2.7275 | 2.7166 | -0.3987%
|  | 16 | 0.17023 | 2.8977 | 2.8977 | 0%
|  | 17 | 0.19198 | 3.0897 | 3.0788 | -0.3519%
|  | 18 | 0.17023 | 3.2599 | 3.2599 | 0%
|  | 19 | 0.19198 | 3.4519 | 3.441 | -0.315%
|  | 20 | 0.17023 | 3.6221 | 3.6221 | 0%
|  | 21 | 0.19198 | 3.8141 | 3.8032 | -0.2851%
|  | 22 | 0.17023 | 3.9843 | 3.9843 | 0%
|  | 23 | 0.19198 | 4.1763 | 4.1654 | -0.2604%
|  | 24 | 0.17023 | 4.3466 | 4.3466 | 0%
|  | 25 | 0.19198 | 4.5385 | 4.5277 | -0.2396%
|  | 26 | 0.17023 | 4.7088 | 4.7088 | -1.886e-14%
|  | 27 | 0.19198 | 4.9007 | 4.8899 | -0.2219%
|  | 28 | 0.17023 | 5.071 | 5.071 | -1.751e-14%
|  | 29 | 0.19198 | 5.263 | 5.2521 | -0.2066%
|  | 30 | 0.17023 | 5.4332 | 5.4332 | -1.635e-14%
|  | 31 | 0.19198 | 5.6252 | 5.6143 | -0.1933%
|  | 32 | 0.17023 | 5.7954 | 5.7954 | -3.065e-14%
|  | 33 | 0.19198 | 5.9874 | 5.9765 | -0.1816%
|  | 34 | 0.17023 | 6.1576 | 6.1576 | -4.327e-14%
|  | 35 | 0.19198 | 6.3496 | 6.3387 | -0.1712%
|  | 36 | 0.17023 | 6.5198 | 6.5198 | -4.087e-14%
|  | 37 | 0.19198 | 6.7118 | 6.7009 | -0.162%
|  | 38 | 0.17023 | 6.882 | 6.882 | -3.872e-14%
|  | 39 | 0.19198 | 7.074 | 7.0631 | -0.1537%
|  | 40 | 0.17023 | 7.2443 | 7.2443 | -4.904e-14%
|  | 41 | 0.19198 | 7.4362 | 7.4254 | -0.1462%
|  | 42 | 0.17023 | 7.6065 | 7.6065 | -5.838e-14%
|  | 43 | 0.19198 | 7.7984 | 7.7876 | -0.1394%
|  | 44 | 0.17023 | 7.9687 | 7.9687 | -5.573e-14%
|  | 45 | 0.19198 | 8.1607 | 8.1498 | -0.1332%
|  | 46 | 0.17023 | 8.3309 | 8.3309 | -4.265e-14%
|  | 47 | 0.19198 | 8.5229 | 8.512 | -0.1276%
|  | 48 | 0.17023 | 8.6931 | 8.6931 | -4.087e-14%
|  | 49 | 0.19198 | 8.8851 | 8.8742 | -0.1224%
|  | 50 | 0.17023 | 9.0553 | 9.0553 | -3.923e-14%

## TA13
Durchmesser | Fläche | Faktor m²
16.4 | 0.021124 | 47.3394
16.5 | 0.021382 | 46.7673
16.6 | 0.021642 | 46.2055
|  |  | links | [10 empty] | rechts | [9 empty] | Mittelwert je Paar | Entwickelter Mittelwert | Abweichung
Wasser auf Waage |  |  | vor | nach | Diff | Entw.Mittelwert | Abweichung |  | 16.4 | 16.5 | 16.6 | Abw-mm |  | vor | nach | Diff | Entw.Mittelwert | Abweichung |  | 16.4 | 16.5 | 16.6 | Abw-mm
|  | 1 | 4.89 | 0.73 | 4.16 | 4.16 | 0.207 |  | 0.19693 | 0.19455 | 0.19221 | 0.0096808 | 1 | 5.42 | 1.31 | 4.11 | 4.11 | 0.464 |  | 0.19456 | 0.19221 | 0.1899 | 0.0217 | 0.19338 | 0.19338 | 0.01569
|  | 2 | 4.89 | 1.72 | 3.17 | 3.665 | -0.288 | 0.70004 | 0.15007 | 0.14825 | 0.14647 | -0.013469 | 2 | 6.17 | 2.41 | 3.76 | 3.935 | 0.289 | 0.24749 | 0.178 | 0.17585 | 0.17373 | 0.013516 | 0.16205 | 0.17772 | 2.3384e-05
|  | 3 | 4.88 | 0.65 | 4.23 | 3.8533 | -0.099667 | 0.59282 | 0.20025 | 0.19783 | 0.19545 | -0.0046611 | 3 | 5.6 | 1.73 | 3.87 | 3.9133 | 0.26733 | 0.17898 | 0.1832 | 0.18099 | 0.17882 | 0.012502 | 0.18941 | 0.18161 | 0.0039207
|  | 4 | 6.69 | 2.36 | 4.33 | 3.9725 | 0.0195 | 0.53953 | 0.20498 | 0.2025 | 0.20007 | 0.00091196 | 4 | 4.84 | 1.55 | 3.29 | 3.7575 | 0.1115 | 0.34423 | 0.15575 | 0.15386 | 0.15202 | 0.0052146 | 0.17818 | 0.18076 | 0.0030633
|  | 5 | 6.48 | 2.96 | 3.52 | 3.882 | -0.071 | 0.50919 | 0.16663 | 0.16462 | 0.16264 | -0.0033205 | 5 | 5.43 | 1.84 | 3.59 | 3.724 | 0.078 | 0.30738 | 0.16995 | 0.16789 | 0.16588 | 0.0036478 | 0.16626 | 0.17786 | 0.00016369
|  | 6 | 6.79 | 2.79 | 4 | 3.9017 | -0.051333 | 0.45797 | 0.18936 | 0.18707 | 0.18482 | -0.0024007 | 6 | 5.25 | 1 | 4.25 | 3.8117 | 0.16567 | 0.34885 | 0.20119 | 0.19876 | 0.19637 | 0.0077478 | 0.19292 | 0.18037 | 0.0026735
|  | 7 | 5.97 | 2.2 | 3.77 | 3.8829 | -0.070143 | 0.42102 | 0.17847 | 0.17631 | 0.17419 | -0.0032804 | 7 | 4.67 | 1.32 | 3.35 | 3.7457 | 0.099714 | 0.36313 | 0.15859 | 0.15667 | 0.15479 | 0.0046634 | 0.16649 | 0.17838 | 0.00069149
|  | 8 | 6.26 | 2.11 | 4.15 | 3.9162 | -0.03675 | 0.40107 | 0.19646 | 0.19408 | 0.19175 | -0.0017187 | 8 | 5.26 | 1.95 | 3.31 | 3.6912 | 0.04525 | 0.3698 | 0.15669 | 0.1548 | 0.15294 | 0.0021162 | 0.17444 | 0.17789 | 0.00019876
|  | 9 | 4.44 | 0.39 | 4.05 | 3.9311 | -0.021889 | 0.3778 | 0.19172 | 0.18941 | 0.18713 | -0.0010237 | 9 | 5.32 | 1.81 | 3.51 | 3.6711 | 0.025111 | 0.35116 | 0.16616 | 0.16415 | 0.16218 | 0.0011744 | 0.17678 | 0.17777 | 7.5347e-05
|  | 10 | 5.48 | 1.33 | 4.15 | 3.953 | 0 | 0.36286 | 0.19646 | 0.19408 | 0.19175 | 0 | 10 | 6.29 | 2.87 | 3.42 | 3.646 | 0 | 0.34046 | 0.1619 | 0.15994 | 0.15802 | 0 | 0.17701 | 0.17769 | 0
[5 empty] | 3.953 | 184.8707 |  |  | 0.18713 | 0.18487 | 0.18265 |  |  |  |  | 3.646 | 170.5132 |  |  | 0.1726 | 0.17051 | 0.16847 |  | 0.17769
[5 empty] | 0.36286 |  |  |  | 0.017178 | 0.01697 | 0.016766 |  |  |  |  | 0.34046 |  |  |  | 0.016117 | 0.015923 | 0.015731 |  | 0.011196
Fehlerpotential des Mittelwertes
|  | Kippung | l/r | itt.sum lr | it.sum.mittel | Diff
|  | 1 | 0.18487 | 0.18487 | 0.17769 | -3.883%
|  | 2 | 0.17051 | 0.35538 | 0.35538 | 0%
|  | 3 | 0.18487 | 0.54026 | 0.53308 | -1.329%
|  | 4 | 0.17051 | 0.71077 | 0.71077 | 0%
|  | 5 | 0.18487 | 0.89564 | 0.88846 | -0.8015%
|  | 6 | 0.17051 | 1.0662 | 1.0662 | 0%
|  | 7 | 0.18487 | 1.251 | 1.2438 | -0.5738%
|  | 8 | 0.17051 | 1.4215 | 1.4215 | 0%
|  | 9 | 0.18487 | 1.6064 | 1.5992 | -0.4469%
|  | 10 | 0.17051 | 1.7769 | 1.7769 | 0%
|  | 11 | 0.18487 | 1.9618 | 1.9546 | -0.3659%
|  | 12 | 0.17051 | 2.1323 | 2.1323 | 0%
|  | 13 | 0.18487 | 2.3172 | 2.31 | -0.3098%
|  | 14 | 0.17051 | 2.4877 | 2.4877 | 0%
|  | 15 | 0.18487 | 2.6726 | 2.6654 | -0.2686%
|  | 16 | 0.17051 | 2.8431 | 2.8431 | 0%
|  | 17 | 0.18487 | 3.0279 | 3.0208 | -0.2371%
|  | 18 | 0.17051 | 3.1985 | 3.1985 | 0%
|  | 19 | 0.18487 | 3.3833 | 3.3762 | -0.2122%
|  | 20 | 0.17051 | 3.5538 | 3.5538 | 0%
|  | 21 | 0.18487 | 3.7387 | 3.7315 | -0.192%
|  | 22 | 0.17051 | 3.9092 | 3.9092 | 0%
|  | 23 | 0.18487 | 4.0941 | 4.0869 | -0.1753%
|  | 24 | 0.17051 | 4.2646 | 4.2646 | 0%
|  | 25 | 0.18487 | 4.4495 | 4.4423 | -0.1613%
|  | 26 | 0.17051 | 4.62 | 4.62 | -1.922e-14%
|  | 27 | 0.18487 | 4.8049 | 4.7977 | -0.1494%
|  | 28 | 0.17051 | 4.9754 | 4.9754 | -1.785e-14%
|  | 29 | 0.18487 | 5.1603 | 5.1531 | -0.1391%
|  | 30 | 0.17051 | 5.3308 | 5.3308 | -3.332e-14%
|  | 31 | 0.18487 | 5.5156 | 5.5085 | -0.1302%
|  | 32 | 0.17051 | 5.6862 | 5.6862 | -3.124e-14%
|  | 33 | 0.18487 | 5.871 | 5.8638 | -0.1223%
|  | 34 | 0.17051 | 6.0415 | 6.0415 | -2.94e-14%
|  | 35 | 0.18487 | 6.2264 | 6.2192 | -0.1153%
|  | 36 | 0.17051 | 6.3969 | 6.3969 | -4.165e-14%
|  | 37 | 0.18487 | 6.5818 | 6.5746 | -0.1091%
|  | 38 | 0.17051 | 6.7523 | 6.7523 | -3.946e-14%
|  | 39 | 0.18487 | 6.9372 | 6.93 | -0.1035%
|  | 40 | 0.17051 | 7.1077 | 7.1077 | -4.998e-14%
|  | 41 | 0.18487 | 7.2926 | 7.2854 | -0.09844%
|  | 42 | 0.17051 | 7.4631 | 7.4631 | -4.76e-14%
|  | 43 | 0.18487 | 7.6479 | 7.6408 | -0.09387%
|  | 44 | 0.17051 | 7.8185 | 7.8185 | -5.68e-14%
|  | 45 | 0.18487 | 8.0033 | 7.9962 | -0.0897%
|  | 46 | 0.17051 | 8.1738 | 8.1738 | -6.52e-14%
|  | 47 | 0.18487 | 8.3587 | 8.3515 | -0.08588%
|  | 48 | 0.17051 | 8.5292 | 8.5292 | -6.248e-14%
|  | 49 | 0.18487 | 8.7141 | 8.7069 | -0.08238%
|  | 50 | 0.17051 | 8.8846 | 8.8846 | -7.997e-14%

## TA14
Durchmesser | Fläche | Faktor m²
16.4 | 0.021124 | 47.3394
16.5 | 0.021382 | 46.7673
16.6 | 0.021642 | 46.2055
|  |  | links | [10 empty] | rechts | [9 empty] | Mittelwert je Paar | Entwickelter Mittelwert | Abweichung
Wasser auf Waage |  |  | vor | nach | Diff | Entw.Mittelwert | Abweichung |  | 16.4 | 16.5 | 16.6 | Abw-mm |  | vor | nach | Diff | Entw.Mittelwert | Abweichung |  | 16.4 | 16.5 | 16.6 | Abw-mm
|  | 1 | 4.92 | 1.42 | 3.5 | 3.5 | -0.2 |  | 0.16569 | 0.16369 | 0.16172 | -0.0093535 | 1 | 5.34 | 1.59 | 3.75 | 3.75 | 0.214 |  | 0.17752 | 0.17538 | 0.17327 | 0.010008 | 0.16953 | 0.16953 | 0.00032737
|  | 2 | 5.98 | 2.45 | 3.53 | 3.515 | -0.185 | 0.021213 | 0.16711 | 0.16509 | 0.16311 | -0.0086519 | 2 | 4.91 | 1.34 | 3.57 | 3.66 | 0.124 | 0.12728 | 0.169 | 0.16696 | 0.16495 | 0.0057991 | 0.16602 | 0.16778 | -0.0014264
|  | 3 | 6.25 | 2.67 | 3.58 | 3.5367 | -0.16333 | 0.040415 | 0.16947 | 0.16743 | 0.16542 | -0.0076387 | 3 | 5.16 | 1.93 | 3.23 | 3.5167 | -0.019333 | 0.26407 | 0.15291 | 0.15106 | 0.14924 | -0.00090417 | 0.15924 | 0.16493 | -0.0042714
|  | 4 | 4.42 | 0.3 | 4.12 | 3.6825 | -0.0175 | 0.29353 | 0.19504 | 0.19268 | 0.19037 | -0.00081843 | 4 | 5.39 | 1.82 | 3.57 | 3.53 | -0.006 | 0.21726 | 0.169 | 0.16696 | 0.16495 | -0.0002806 | 0.17982 | 0.16865 | -0.00054952
|  | 5 | 4.3 | 0.47 | 3.83 | 3.712 | 0.012 | 0.26262 | 0.18131 | 0.17912 | 0.17697 | 0.00056121 | 5 | 4.41 | 1.11 | 3.3 | 3.484 | -0.052 | 0.21443 | 0.15622 | 0.15433 | 0.15248 | -0.0024319 | 0.16673 | 0.16827 | -0.00093535
|  | 6 | 5.98 | 1.76 | 4.22 | 3.7967 | 0.096667 | 0.31335 | 0.19977 | 0.19736 | 0.19499 | 0.0045208 | 6 | 4.23 | 0.83 | 3.4 | 3.47 | -0.066 | 0.19483 | 0.16095 | 0.15901 | 0.1571 | -0.0030866 | 0.17818 | 0.16992 | 0.0007171
|  | 7 | 5.79 | 2.25 | 3.54 | 3.76 | 0.06 | 0.30205 | 0.16758 | 0.16556 | 0.16357 | 0.002806 | 7 | 4.74 | 1.16 | 3.58 | 3.4857 | -0.050286 | 0.18265 | 0.16947 | 0.16743 | 0.16542 | -0.0023517 | 0.16649 | 0.16943 | 0.00022716
|  | 8 | 6.12 | 2.53 | 3.59 | 3.7388 | 0.03875 | 0.28603 | 0.16995 | 0.16789 | 0.16588 | 0.0018122 | 8 | 4.98 | 1.67 | 3.31 | 3.4638 | -0.07225 | 0.18015 | 0.15669 | 0.1548 | 0.15294 | -0.0033789 | 0.16135 | 0.16842 | -0.00078335
|  | 9 | 6.37 | 2.69 | 3.68 | 3.7322 | 0.032222 | 0.26827 | 0.17421 | 0.1721 | 0.17004 | 0.0015069 | 9 | 5.17 | 1.61 | 3.56 | 3.4744 | -0.061556 | 0.17155 | 0.16853 | 0.16649 | 0.16449 | -0.0028788 | 0.1693 | 0.16852 | -0.00068592
|  | 10 | 4.07 | 0.66 | 3.41 | 3.7 | 0 | 0.27268 | 0.16143 | 0.15948 | 0.15756 | 0 | 10 | 5.6 | 1.51 | 4.09 | 3.536 | 0 | 0.25308 | 0.19362 | 0.19128 | 0.18898 | 0 | 0.17538 | 0.1692 | 0
[5 empty] | 3.7 | 173.0386 |  |  | 0.17516 | 0.17304 | 0.17096 |  |  |  |  | 3.536 | 165.3688 |  |  | 0.16739 | 0.16537 | 0.16338 |  | 0.1692
[5 empty] | 0.27268 |  |  |  | 0.012909 | 0.012753 | 0.012599 |  |  |  |  | 0.25308 |  |  |  | 0.011981 | 0.011836 | 0.011694 |  | 0.0067998
Fehlerpotential des Mittelwertes
|  | Kippung | l/r | itt.sum lr | it.sum.mittel | Diff
|  | 1 | 0.17304 | 0.17304 | 0.1692 | -2.216%
|  | 2 | 0.16537 | 0.33841 | 0.33841 | 0%
|  | 3 | 0.17304 | 0.51145 | 0.50761 | -0.7498%
|  | 4 | 0.16537 | 0.67682 | 0.67682 | 0%
|  | 5 | 0.17304 | 0.84986 | 0.84602 | -0.4512%
|  | 6 | 0.16537 | 1.0152 | 1.0152 | 0%
|  | 7 | 0.17304 | 1.1883 | 1.1844 | -0.3227%
|  | 8 | 0.16537 | 1.3536 | 1.3536 | 0%
|  | 9 | 0.17304 | 1.5267 | 1.5228 | -0.2512%
|  | 10 | 0.16537 | 1.692 | 1.692 | 0%
|  | 11 | 0.17304 | 1.8651 | 1.8612 | -0.2056%
|  | 12 | 0.16537 | 2.0304 | 2.0304 | 0%
|  | 13 | 0.17304 | 2.2035 | 2.1997 | -0.174%
|  | 14 | 0.16537 | 2.3689 | 2.3689 | -1.875e-14%
|  | 15 | 0.17304 | 2.5419 | 2.5381 | -0.1509%
|  | 16 | 0.16537 | 2.7073 | 2.7073 | -3.281e-14%
|  | 17 | 0.17304 | 2.8803 | 2.8765 | -0.1331%
|  | 18 | 0.16537 | 3.0457 | 3.0457 | -4.374e-14%
|  | 19 | 0.17304 | 3.2187 | 3.2149 | -0.1191%
|  | 20 | 0.16537 | 3.3841 | 3.3841 | -5.249e-14%
|  | 21 | 0.17304 | 3.5571 | 3.5533 | -0.1078%
|  | 22 | 0.16537 | 3.7225 | 3.7225 | -5.965e-14%
|  | 23 | 0.17304 | 3.8955 | 3.8917 | -0.09844%
|  | 24 | 0.16537 | 4.0609 | 4.0609 | -4.374e-14%
|  | 25 | 0.17304 | 4.2339 | 4.2301 | -0.09058%
|  | 26 | 0.16537 | 4.3993 | 4.3993 | -4.038e-14%
|  | 27 | 0.17304 | 4.5723 | 4.5685 | -0.08387%
|  | 28 | 0.16537 | 4.7377 | 4.7377 | -3.749e-14%
|  | 29 | 0.17304 | 4.9108 | 4.9069 | -0.07809%
|  | 30 | 0.16537 | 5.0761 | 5.0761 | -3.499e-14%
|  | 31 | 0.17304 | 5.2492 | 5.2453 | -0.07306%
|  | 32 | 0.16537 | 5.4145 | 5.4145 | -3.281e-14%
|  | 33 | 0.17304 | 5.5876 | 5.5837 | -0.06863%
|  | 34 | 0.16537 | 5.7529 | 5.7529 | -3.088e-14%
|  | 35 | 0.17304 | 5.926 | 5.9221 | -0.06471%
|  | 36 | 0.16537 | 6.0913 | 6.0913 | -2.916e-14%
|  | 37 | 0.17304 | 6.2644 | 6.2606 | -0.06122%
|  | 38 | 0.16537 | 6.4298 | 6.4298 | -2.763e-14%
|  | 39 | 0.17304 | 6.6028 | 6.599 | -0.05808%
|  | 40 | 0.16537 | 6.7682 | 6.7682 | -2.625e-14%
|  | 41 | 0.17304 | 6.9412 | 6.9374 | -0.05525%
|  | 42 | 0.16537 | 7.1066 | 7.1066 | -2.5e-14%
|  | 43 | 0.17304 | 7.2796 | 7.2758 | -0.05268%
|  | 44 | 0.16537 | 7.445 | 7.445 | -2.386e-14%
|  | 45 | 0.17304 | 7.618 | 7.6142 | -0.05034%
|  | 46 | 0.16537 | 7.7834 | 7.7834 | -2.282e-14%
|  | 47 | 0.17304 | 7.9564 | 7.9526 | -0.0482%
|  | 48 | 0.16537 | 8.1218 | 8.1218 | 0%
|  | 49 | 0.17304 | 8.2948 | 8.291 | -0.04623%
|  | 50 | 0.16537 | 8.4602 | 8.4602 | 0%

## TA15
Durchmesser | Fläche | Faktor m²
16.4 | 0.021124 | 47.3394
16.5 | 0.021382 | 46.7673
16.6 | 0.021642 | 46.2055
|  |  | links | [10 empty] | rechts | [9 empty] | Mittelwert je Paar | Entwickelter Mittelwert | Abweichung
Wasser auf Waage |  |  | vor | nach | Diff | Entw.Mittelwert | Abweichung |  | 16.4 | 16.5 | 16.6 | Abw-mm |  | vor | nach | Diff | Entw.Mittelwert | Abweichung |  | 16.4 | 16.5 | 16.6 | Abw-mm
|  | 1 | 4.96 | 1.16 | 3.8 | 3.8 | 0.026 |  | 0.17989 | 0.17772 | 0.17558 | 0.0012159 | 1 | 5.87 | 2.68 | 3.19 | 3.19 | -0.179 |  | 0.15101 | 0.14919 | 0.1474 | -0.0083713 | 0.16345 | 0.16345 | -0.0035777
|  | 2 | 5.2 | 1.43 | 3.77 | 3.785 | 0.011 | 0.021213 | 0.17847 | 0.17631 | 0.17419 | 0.00051444 | 2 | 6.06 | 2.61 | 3.45 | 3.32 | -0.049 | 0.18385 | 0.16332 | 0.16135 | 0.15941 | -0.0022916 | 0.16883 | 0.16614 | -0.00088858
|  | 3 | 5.07 | 1.67 | 3.4 | 3.6567 | -0.11733 | 0.22279 | 0.16095 | 0.15901 | 0.1571 | -0.0054874 | 3 | 4.13 | 0.99 | 3.14 | 3.26 | -0.109 | 0.16643 | 0.14865 | 0.14685 | 0.14509 | -0.0050976 | 0.15293 | 0.16174 | -0.0052925
|  | 4 | 5.93 | 1.87 | 4.06 | 3.7575 | -0.0165 | 0.27158 | 0.1922 | 0.18988 | 0.18759 | -0.00077166 | 4 | 4.33 | 1.09 | 3.24 | 3.255 | -0.114 | 0.13626 | 0.15338 | 0.15153 | 0.14971 | -0.0053315 | 0.1707 | 0.16398 | -0.0030516
|  | 5 | 6.02 | 2.04 | 3.98 | 3.802 | 0.028 | 0.25538 | 0.18841 | 0.18613 | 0.1839 | 0.0013095 | 5 | 4.51 | 1.57 | 2.94 | 3.192 | -0.177 | 0.18377 | 0.13918 | 0.1375 | 0.13584 | -0.0082778 | 0.16181 | 0.16355 | -0.0034842
|  | 6 | 5.61 | 1.91 | 3.7 | 3.785 | 0.011 | 0.23219 | 0.17516 | 0.17304 | 0.17096 | 0.00051444 | 6 | 5.92 | 2.23 | 3.69 | 3.275 | -0.094 | 0.26144 | 0.17468 | 0.17257 | 0.1705 | -0.0043961 | 0.17281 | 0.16509 | -0.0019408
|  | 7 | 4.71 | 0.68 | 4.03 | 3.82 | 0.046 | 0.2313 | 0.19078 | 0.18847 | 0.18621 | 0.0021513 | 7 | 4.35 | 1.34 | 3.01 | 3.2371 | -0.13186 | 0.25883 | 0.14249 | 0.14077 | 0.13908 | -0.0061666 | 0.16462 | 0.16502 | -0.0020077
|  | 8 | 6.29 | 2.55 | 3.74 | 3.81 | 0.036 | 0.216 | 0.17705 | 0.17491 | 0.17281 | 0.0016836 | 8 | 5.05 | 1.37 | 3.68 | 3.2925 | -0.0765 | 0.28624 | 0.17421 | 0.1721 | 0.17004 | -0.0035777 | 0.17351 | 0.16608 | -0.00094704
|  | 9 | 6.31 | 2.61 | 3.7 | 3.7978 | 0.023778 | 0.20535 | 0.17516 | 0.17304 | 0.17096 | 0.001112 | 9 | 5.08 | 1.17 | 3.91 | 3.3611 | -0.0078889 | 0.33773 | 0.1851 | 0.18286 | 0.18066 | -0.00036894 | 0.17795 | 0.1674 | 0.00037154
|  | 10 | 6.14 | 2.58 | 3.56 | 3.774 | 0 | 0.2077 | 0.16853 | 0.16649 | 0.16449 | 0 | 10 | 5.05 | 1.61 | 3.44 | 3.369 | 0 | 0.31939 | 0.16285 | 0.16088 | 0.15895 | 0 | 0.16369 | 0.16703 | 0
[5 empty] | 3.774 | 176.4994 |  |  | 0.17866 | 0.1765 | 0.17438 |  |  |  |  | 3.369 | 157.5587 |  |  | 0.15949 | 0.15756 | 0.15567 |  | 0.16703
[5 empty] | 0.2077 |  |  |  | 0.0098322 | 0.0097134 | 0.0095967 |  |  |  |  | 0.31939 |  |  |  | 0.01512 | 0.014937 | 0.014758 |  | 0.007204
Fehlerpotential des Mittelwertes
|  | Kippung | l/r | itt.sum lr | it.sum.mittel | Diff
|  | 1 | 0.1765 | 0.1765 | 0.16703 | -5.366%
|  | 2 | 0.15756 | 0.33406 | 0.33406 | 0%
|  | 3 | 0.1765 | 0.51056 | 0.50109 | -1.855%
|  | 4 | 0.15756 | 0.66812 | 0.66812 | -1.662e-14%
|  | 5 | 0.1765 | 0.84462 | 0.83515 | -1.121%
|  | 6 | 0.15756 | 1.0022 | 1.0022 | 0%
|  | 7 | 0.1765 | 1.1787 | 1.1692 | -0.8035%
|  | 8 | 0.15756 | 1.3362 | 1.3362 | 0%
|  | 9 | 0.1765 | 1.5127 | 1.5033 | -0.626%
|  | 10 | 0.15756 | 1.6703 | 1.6703 | 0%
|  | 11 | 0.1765 | 1.8468 | 1.8373 | -0.5128%
|  | 12 | 0.15756 | 2.0044 | 2.0044 | 0%
|  | 13 | 0.1765 | 2.1809 | 2.1714 | -0.4343%
|  | 14 | 0.15756 | 2.3384 | 2.3384 | 0%
|  | 15 | 0.1765 | 2.5149 | 2.5054 | -0.3766%
|  | 16 | 0.15756 | 2.6725 | 2.6725 | -1.662e-14%
|  | 17 | 0.1765 | 2.849 | 2.8395 | -0.3324%
|  | 18 | 0.15756 | 3.0065 | 3.0065 | -2.954e-14%
|  | 19 | 0.1765 | 3.183 | 3.1736 | -0.2975%
|  | 20 | 0.15756 | 3.3406 | 3.3406 | -2.659e-14%
|  | 21 | 0.1765 | 3.5171 | 3.5076 | -0.2693%
|  | 22 | 0.15756 | 3.6746 | 3.6746 | -2.417e-14%
|  | 23 | 0.1765 | 3.8511 | 3.8417 | -0.2459%
|  | 24 | 0.15756 | 4.0087 | 4.0087 | -2.216e-14%
|  | 25 | 0.1765 | 4.1852 | 4.1757 | -0.2263%
|  | 26 | 0.15756 | 4.3428 | 4.3428 | -2.045e-14%
|  | 27 | 0.1765 | 4.5193 | 4.5098 | -0.2096%
|  | 28 | 0.15756 | 4.6768 | 4.6768 | 0%
|  | 29 | 0.1765 | 4.8533 | 4.8439 | -0.1951%
|  | 30 | 0.15756 | 5.0109 | 5.0109 | 0%
|  | 31 | 0.1765 | 5.1874 | 5.1779 | -0.1826%
|  | 32 | 0.15756 | 5.3449 | 5.3449 | 0%
|  | 33 | 0.1765 | 5.5214 | 5.512 | -0.1715%
|  | 34 | 0.15756 | 5.679 | 5.679 | 0%
|  | 35 | 0.1765 | 5.8555 | 5.846 | -0.1617%
|  | 36 | 0.15756 | 6.0131 | 6.0131 | 0%
|  | 37 | 0.1765 | 6.1896 | 6.1801 | -0.153%
|  | 38 | 0.15756 | 6.3471 | 6.3471 | 1.399e-14%
|  | 39 | 0.1765 | 6.5236 | 6.5141 | -0.1452%
|  | 40 | 0.15756 | 6.6812 | 6.6812 | 1.329e-14%
|  | 41 | 0.1765 | 6.8577 | 6.8482 | -0.1381%
|  | 42 | 0.15756 | 7.0152 | 7.0152 | 1.266e-14%
|  | 43 | 0.1765 | 7.1917 | 7.1823 | -0.1317%
|  | 44 | 0.15756 | 7.3493 | 7.3493 | 2.417e-14%
|  | 45 | 0.1765 | 7.5258 | 7.5163 | -0.1258%
|  | 46 | 0.15756 | 7.6834 | 7.6834 | 2.312e-14%
|  | 47 | 0.1765 | 7.8599 | 7.8504 | -0.1205%
|  | 48 | 0.15756 | 8.0174 | 8.0174 | 2.216e-14%
|  | 49 | 0.1765 | 8.1939 | 8.1844 | -0.1156%
|  | 50 | 0.15756 | 8.3515 | 8.3515 | 2.127e-14%

## TA16
Durchmesser | Fläche | Faktor m²
16.4 | 0.021124 | 47.3394
16.5 | 0.021382 | 46.7673
16.6 | 0.021642 | 46.2055
|  |  | links | [10 empty] | rechts | [9 empty] | Mittelwert je Paar | Entwickelter Mittelwert | Abweichung
Wasser auf Waage |  |  | vor | nach | Diff | Entw.Mittelwert | Abweichung |  | 16.4 | 16.5 | 16.6 | Abw-mm |  | vor | nach | Diff | Entw.Mittelwert | Abweichung |  | 16.4 | 16.5 | 16.6 | Abw-mm
|  | 1 | 4.95 | 1.85 | 3.1 | 3.1 | -0.235 |  | 0.14675 | 0.14498 | 0.14324 | -0.01099 | 1 | 4.34 | 0 | 4.34 | 4.34 | 0.375 |  | 0.20545 | 0.20297 | 0.20053 | 0.017538 | 0.17397 | 0.17397 | 0.0032737
|  | 2 | 4.97 | 1.79 | 3.18 | 3.14 | -0.195 | 0.056569 | 0.15054 | 0.14872 | 0.14693 | -0.0091196 | 2 | 9.2 | 4.93 | 4.27 | 4.305 | 0.34 | 0.049497 | 0.20214 | 0.1997 | 0.1973 | 0.015901 | 0.17421 | 0.17409 | 0.0033906
|  | 3 | 4.98 | 1.81 | 3.17 | 3.15 | -0.185 | 0.043589 | 0.15007 | 0.14825 | 0.14647 | -0.0086519 | 3 | 9.22 | 5.45 | 3.77 | 4.1267 | 0.16167 | 0.31086 | 0.17847 | 0.17631 | 0.17419 | 0.0075607 | 0.16228 | 0.17016 | -0.00054562
|  | 4 | 5.45 | 2.2 | 3.25 | 3.175 | -0.16 | 0.061373 | 0.15385 | 0.15199 | 0.15017 | -0.0074828 | 4 | 9.6 | 6.31 | 3.29 | 3.9175 | -0.0475 | 0.48931 | 0.15575 | 0.15386 | 0.15202 | -0.0022214 | 0.15293 | 0.16585 | -0.0048521
|  | 5 | 5.47 | 2.05 | 3.42 | 3.224 | -0.111 | 0.12178 | 0.1619 | 0.15994 | 0.15802 | -0.0051912 | 5 | 8.49 | 5.03 | 3.46 | 3.826 | -0.139 | 0.47056 | 0.16379 | 0.16181 | 0.15987 | -0.0065007 | 0.16088 | 0.16485 | -0.0058459
|  | 6 | 4.98 | 1.46 | 3.52 | 3.2733 | -0.061667 | 0.16269 | 0.16663 | 0.16462 | 0.16264 | -0.002884 | 6 | 8.87 | 4.73 | 4.14 | 3.8783 | -0.086667 | 0.43997 | 0.19598 | 0.19362 | 0.19129 | -0.0040532 | 0.17912 | 0.16723 | -0.0034686
|  | 7 | 4.71 | 1.3 | 3.41 | 3.2929 | -0.042143 | 0.15724 | 0.16143 | 0.15948 | 0.15756 | -0.0019709 | 7 | 8.7 | 4.67 | 4.03 | 3.9 | -0.065 | 0.40571 | 0.19078 | 0.18847 | 0.18621 | -0.0030399 | 0.17397 | 0.1682 | -0.0025054
|  | 8 | 4.66 | 1.57 | 3.09 | 3.2675 | -0.0675 | 0.16228 | 0.14628 | 0.14451 | 0.14278 | -0.0031568 | 8 | 8.95 | 5.05 | 3.9 | 3.9 | -0.065 | 0.37561 | 0.18462 | 0.18239 | 0.1802 | -0.0030399 | 0.16345 | 0.1676 | -0.0030983
|  | 9 | 5.05 | 1.51 | 3.54 | 3.2978 | -0.037222 | 0.1769 | 0.16758 | 0.16556 | 0.16357 | -0.0017408 | 9 | 8.93 | 4.93 | 4 | 3.9111 | -0.053889 | 0.35293 | 0.18936 | 0.18707 | 0.18482 | -0.0025202 | 0.17631 | 0.16857 | -0.0021305
|  | 10 | 4.93 | 1.26 | 3.67 | 3.335 | 0 | 0.20414 | 0.17374 | 0.17164 | 0.16957 | 0 | 10 | 6.17 | 1.72 | 4.45 | 3.965 | 0 | 0.37385 | 0.21066 | 0.20811 | 0.20561 | 0 | 0.18988 | 0.1707 | 0
[5 empty] | 3.335 | 155.9686 |  |  | 0.15788 | 0.15597 | 0.1541 |  |  |  |  | 3.965 | 185.4319 |  |  | 0.1877 | 0.18543 | 0.1832 |  | 0.1707
[5 empty] | 0.20414 |  |  |  | 0.0096638 | 0.009547 | 0.0094323 |  |  |  |  | 0.37385 |  |  |  | 0.017698 | 0.017484 | 0.017274 |  | 0.010747
Fehlerpotential des Mittelwertes
|  | Kippung | l/r | itt.sum lr | it.sum.mittel | Diff
|  | 1 | 0.15597 | 0.15597 | 0.1707 | 9.445%
|  | 2 | 0.18543 | 0.3414 | 0.3414 | 0%
|  | 3 | 0.15597 | 0.49737 | 0.5121 | 2.962%
|  | 4 | 0.18543 | 0.6828 | 0.6828 | 0%
|  | 5 | 0.15597 | 0.83877 | 0.8535 | 1.756%
|  | 6 | 0.18543 | 1.0242 | 1.0242 | 0%
|  | 7 | 0.15597 | 1.1802 | 1.1949 | 1.248%
|  | 8 | 0.18543 | 1.3656 | 1.3656 | 0%
|  | 9 | 0.15597 | 1.5216 | 1.5363 | 0.9682%
|  | 10 | 0.18543 | 1.707 | 1.707 | 0%
|  | 11 | 0.15597 | 1.863 | 1.8777 | 0.7908%
|  | 12 | 0.18543 | 2.0484 | 2.0484 | 0%
|  | 13 | 0.15597 | 2.2044 | 2.2191 | 0.6683%
|  | 14 | 0.18543 | 2.3898 | 2.3898 | 0%
|  | 15 | 0.15597 | 2.5458 | 2.5605 | 0.5787%
|  | 16 | 0.18543 | 2.7312 | 2.7312 | -1.626e-14%
|  | 17 | 0.15597 | 2.8872 | 2.9019 | 0.5102%
|  | 18 | 0.18543 | 3.0726 | 3.0726 | -2.891e-14%
|  | 19 | 0.15597 | 3.2286 | 3.2433 | 0.4563%
|  | 20 | 0.18543 | 3.414 | 3.414 | -2.602e-14%
|  | 21 | 0.15597 | 3.57 | 3.5847 | 0.4127%
|  | 22 | 0.18543 | 3.7554 | 3.7554 | -2.365e-14%
|  | 23 | 0.15597 | 3.9114 | 3.9261 | 0.3766%
|  | 24 | 0.18543 | 4.0968 | 4.0968 | -2.168e-14%
|  | 25 | 0.15597 | 4.2528 | 4.2675 | 0.3464%
|  | 26 | 0.18543 | 4.4382 | 4.4382 | -2.001e-14%
|  | 27 | 0.15597 | 4.5942 | 4.6089 | 0.3207%
|  | 28 | 0.18543 | 4.7796 | 4.7796 | 0%
|  | 29 | 0.15597 | 4.9356 | 4.9503 | 0.2985%
|  | 30 | 0.18543 | 5.121 | 5.121 | 0%
|  | 31 | 0.15597 | 5.277 | 5.2917 | 0.2792%
|  | 32 | 0.18543 | 5.4624 | 5.4624 | 0%
|  | 33 | 0.15597 | 5.6184 | 5.6331 | 0.2622%
|  | 34 | 0.18543 | 5.8038 | 5.8038 | 0%
|  | 35 | 0.15597 | 5.9598 | 5.9745 | 0.2472%
|  | 36 | 0.18543 | 6.1452 | 6.1452 | 0%
|  | 37 | 0.15597 | 6.3012 | 6.3159 | 0.2338%
|  | 38 | 0.18543 | 6.4866 | 6.4866 | 1.369e-14%
|  | 39 | 0.15597 | 6.6426 | 6.6573 | 0.2218%
|  | 40 | 0.18543 | 6.828 | 6.828 | 1.301e-14%
|  | 41 | 0.15597 | 6.984 | 6.9987 | 0.2109%
|  | 42 | 0.18543 | 7.1694 | 7.1694 | 1.239e-14%
|  | 43 | 0.15597 | 7.3254 | 7.3401 | 0.2011%
|  | 44 | 0.18543 | 7.5108 | 7.5108 | 2.365e-14%
|  | 45 | 0.15597 | 7.6668 | 7.6815 | 0.1921%
|  | 46 | 0.18543 | 7.8522 | 7.8522 | 2.262e-14%
|  | 47 | 0.15597 | 8.0082 | 8.0229 | 0.184%
|  | 48 | 0.18543 | 8.1936 | 8.1936 | 2.168e-14%
|  | 49 | 0.15597 | 8.3496 | 8.3643 | 0.1764%
|  | 50 | 0.18543 | 8.535 | 8.535 | 2.081e-14%

## TA17
Durchmesser | Fläche | Faktor m²
16.4 | 0.021124 | 47.3394
16.5 | 0.021382 | 46.7673
16.6 | 0.021642 | 46.2055
|  |  | links | [10 empty] | rechts | [9 empty] | Mittelwert je Paar | Entwickelter Mittelwert | Abweichung
Wasser auf Waage |  |  | vor | nach | Diff | Entw.Mittelwert | Abweichung |  | 16.4 | 16.5 | 16.6 | Abw-mm |  | vor | nach | Diff | Entw.Mittelwert | Abweichung |  | 16.4 | 16.5 | 16.6 | Abw-mm
|  | 1 | 9.93 | 6.54 | 3.39 | 3.39 | 0.228 |  | 0.16048 | 0.15854 | 0.15664 | 0.010663 | 1 | 6.55 | 2.41 | 4.14 | 4.14 | 0.059 |  | 0.19598 | 0.19362 | 0.19129 | 0.0027593 | 0.17608 | 0.17608 | 0.0067111
|  | 2 | 9.82 | 6.74 | 3.08 | 3.235 | 0.073 | 0.2192 | 0.14581 | 0.14404 | 0.14231 | 0.003414 | 2 | 6.7 | 2.28 | 4.42 | 4.28 | 0.199 | 0.19799 | 0.20924 | 0.20671 | 0.20423 | 0.0093067 | 0.17538 | 0.17573 | 0.0063604
|  | 3 | 9.74 | 6.73 | 3.01 | 3.16 | -0.002 | 0.20224 | 0.14249 | 0.14077 | 0.13908 | -9.3535e-05 | 3 | 6.74 | 2.78 | 3.96 | 4.1733 | 0.092333 | 0.2318 | 0.18746 | 0.1852 | 0.18297 | 0.0043182 | 0.16298 | 0.17148 | 0.0021123
|  | 4 | 7.75 | 4.75 | 3 | 3.12 | -0.042 | 0.18348 | 0.14202 | 0.1403 | 0.13862 | -0.0019642 | 4 | 4.77 | 0.72 | 4.05 | 4.1425 | 0.0615 | 0.19906 | 0.19172 | 0.18941 | 0.18713 | 0.0028762 | 0.16485 | 0.16982 | 0.00045598
|  | 5 | 8.15 | 5.02 | 3.13 | 3.122 | -0.04 | 0.15897 | 0.14817 | 0.14638 | 0.14462 | -0.0018707 | 5 | 5.02 | 1.36 | 3.66 | 4.046 | -0.035 | 0.27619 | 0.17326 | 0.17117 | 0.16911 | -0.0016369 | 0.15877 | 0.16761 | -0.0017538
|  | 6 | 8.8 | 5.49 | 3.31 | 3.1533 | -0.0086667 | 0.16158 | 0.15669 | 0.1548 | 0.15294 | -0.00040532 | 6 | 5.48 | 1.28 | 4.2 | 4.0717 | -0.0093333 | 0.25491 | 0.19883 | 0.19642 | 0.19406 | -0.00043649 | 0.17561 | 0.16895 | -0.00042091
|  | 7 | 4.85 | 1.72 | 3.13 | 3.15 | -0.012 | 0.14776 | 0.14817 | 0.14638 | 0.14462 | -0.00056121 | 7 | 4.62 | 0.52 | 4.1 | 4.0757 | -0.0052857 | 0.23294 | 0.19409 | 0.19175 | 0.18944 | -0.0002472 | 0.16906 | 0.16896 | -0.0004042
|  | 8 | 9.44 | 6.2 | 3.24 | 3.1612 | -0.00075 | 0.14045 | 0.15338 | 0.15153 | 0.14971 | -3.5075e-05 | 8 | 6.2 | 1.94 | 4.26 | 4.0987 | 0.01775 | 0.22529 | 0.20167 | 0.19923 | 0.19684 | 0.00083012 | 0.17538 | 0.16977 | 0.00039752
|  | 9 | 9.31 | 6.04 | 3.27 | 3.1733 | 0.011333 | 0.13629 | 0.1548 | 0.15293 | 0.15109 | 0.00053003 | 9 | 6.04 | 2.03 | 4.01 | 4.0889 | 0.0078889 | 0.21281 | 0.18983 | 0.18754 | 0.18528 | 0.00036894 | 0.17023 | 0.16982 | 0.00044949
|  | 10 | 9.45 | 6.39 | 3.06 | 3.162 | 0 | 0.1334 | 0.14486 | 0.14311 | 0.14139 | 0 | 10 | 6.4 | 2.39 | 4.01 | 4.081 | 0 | 0.20218 | 0.18983 | 0.18754 | 0.18528 | 0 | 0.16532 | 0.16937 | 0
[5 empty] | 3.162 | 147.8779 |  |  | 0.14969 | 0.14788 | 0.1461 |  |  |  |  | 4.081 | 190.8569 |  |  | 0.19319 | 0.19086 | 0.18856 |  | 0.16937
[5 empty] | 0.1334 |  |  |  | 0.0063151 | 0.0062388 | 0.0061638 |  |  |  |  | 0.20218 |  |  |  | 0.0095711 | 0.0094554 | 0.0093418 |  | 0.0062074
Fehlerpotential des Mittelwertes
|  | Kippung | l/r | itt.sum lr | it.sum.mittel | Diff
|  | 1 | 0.14788 | 0.14788 | 0.16937 | 14.53%
|  | 2 | 0.19086 | 0.33874 | 0.33874 | 0%
|  | 3 | 0.14788 | 0.48661 | 0.5081 | 4.416%
|  | 4 | 0.19086 | 0.67747 | 0.67747 | 0%
|  | 5 | 0.14788 | 0.82535 | 0.84684 | 2.604%
|  | 6 | 0.19086 | 1.0162 | 1.0162 | 2.185e-14%
|  | 7 | 0.14788 | 1.1641 | 1.1856 | 1.846%
|  | 8 | 0.19086 | 1.3549 | 1.3549 | 1.639e-14%
|  | 9 | 0.14788 | 1.5028 | 1.5243 | 1.43%
|  | 10 | 0.19086 | 1.6937 | 1.6937 | 1.311e-14%
|  | 11 | 0.14788 | 1.8416 | 1.863 | 1.167%
|  | 12 | 0.19086 | 2.0324 | 2.0324 | 2.185e-14%
|  | 13 | 0.14788 | 2.1803 | 2.2018 | 0.9856%
|  | 14 | 0.19086 | 2.3711 | 2.3711 | 1.873e-14%
|  | 15 | 0.14788 | 2.519 | 2.5405 | 0.8531%
|  | 16 | 0.19086 | 2.7099 | 2.7099 | 1.639e-14%
|  | 17 | 0.14788 | 2.8578 | 2.8793 | 0.752%
|  | 18 | 0.19086 | 3.0486 | 3.0486 | 1.457e-14%
|  | 19 | 0.14788 | 3.1965 | 3.218 | 0.6723%
|  | 20 | 0.19086 | 3.3874 | 3.3874 | 1.311e-14%
|  | 21 | 0.14788 | 3.5352 | 3.5567 | 0.6079%
|  | 22 | 0.19086 | 3.7261 | 3.7261 | 1.192e-14%
|  | 23 | 0.14788 | 3.874 | 3.8955 | 0.5547%
|  | 24 | 0.19086 | 4.0648 | 4.0648 | 2.185e-14%
|  | 25 | 0.14788 | 4.2127 | 4.2342 | 0.5101%
|  | 26 | 0.19086 | 4.4036 | 4.4036 | 2.017e-14%
|  | 27 | 0.14788 | 4.5514 | 4.5729 | 0.4721%
|  | 28 | 0.19086 | 4.7423 | 4.7423 | 3.746e-14%
|  | 29 | 0.14788 | 4.8902 | 4.9117 | 0.4394%
|  | 30 | 0.19086 | 5.081 | 5.081 | 3.496e-14%
|  | 31 | 0.14788 | 5.2289 | 5.2504 | 0.411%
|  | 32 | 0.19086 | 5.4198 | 5.4198 | 4.916e-14%
|  | 33 | 0.14788 | 5.5676 | 5.5891 | 0.386%
|  | 34 | 0.19086 | 5.7585 | 5.7585 | 6.17e-14%
|  | 35 | 0.14788 | 5.9064 | 5.9279 | 0.3638%
|  | 36 | 0.19086 | 6.0972 | 6.0972 | 5.827e-14%
|  | 37 | 0.14788 | 6.2451 | 6.2666 | 0.3441%
|  | 38 | 0.19086 | 6.436 | 6.436 | 6.9e-14%
|  | 39 | 0.14788 | 6.5839 | 6.6053 | 0.3264%
|  | 40 | 0.19086 | 6.7747 | 6.7747 | 6.555e-14%
|  | 41 | 0.14788 | 6.9226 | 6.9441 | 0.3104%
|  | 42 | 0.19086 | 7.1134 | 7.1134 | 7.492e-14%
|  | 43 | 0.14788 | 7.2613 | 7.2828 | 0.2959%
|  | 44 | 0.19086 | 7.4522 | 7.4522 | 7.151e-14%
|  | 45 | 0.14788 | 7.6001 | 7.6215 | 0.2828%
|  | 46 | 0.19086 | 7.7909 | 7.7909 | 7.98e-14%
|  | 47 | 0.14788 | 7.9388 | 7.9603 | 0.2707%
|  | 48 | 0.19086 | 8.1297 | 8.1297 | 8.74e-14%
|  | 49 | 0.14788 | 8.2775 | 8.299 | 0.2596%
|  | 50 | 0.19086 | 8.4684 | 8.4684 | 8.391e-14%

## TA18
Durchmesser | Fläche | Faktor m²
16.4 | 0.021124 | 47.3394
16.5 | 0.021382 | 46.7673
16.6 | 0.021642 | 46.2055
|  |  | links | [10 empty] | rechts | [9 empty] | Mittelwert je Paar | Entwickelter Mittelwert | Abweichung
Wasser auf Waage |  |  | vor | nach | Diff | Entw.Mittelwert | Abweichung |  | 16.4 | 16.5 | 16.6 | Abw-mm |  | vor | nach | Diff | Entw.Mittelwert | Abweichung |  | 16.4 | 16.5 | 16.6 | Abw-mm
|  | 1 | 10.81 | 6.75 | 4.06 | 4.06 | 0.11 |  | 0.1922 | 0.18988 | 0.18759 | 0.0051444 | 1 | 6.76 | 3.62 | 3.14 | 3.14 | -0.195 |  | 0.14865 | 0.14685 | 0.14509 | -0.0091196 | 0.16836 | 0.16836 | -0.0019876
|  | 2 | 8.54 | 4.69 | 3.85 | 3.955 | 0.005 | 0.14849 | 0.18226 | 0.18005 | 0.17789 | 0.00023384 | 2 | 4.69 | 1.69 | 3 | 3.07 | -0.265 | 0.098995 | 0.14202 | 0.1403 | 0.13862 | -0.012393 | 0.16018 | 0.16427 | -0.0060797
|  | 3 | 9.11 | 5.51 | 3.6 | 3.8367 | -0.11333 | 0.23029 | 0.17042 | 0.16836 | 0.16634 | -0.0053003 | 3 | 5.52 | 2.13 | 3.39 | 3.1767 | -0.15833 | 0.19757 | 0.16048 | 0.15854 | 0.15664 | -0.0074048 | 0.16345 | 0.164 | -0.0063526
|  | 4 | 9.54 | 5.5 | 4.04 | 3.8875 | -0.0625 | 0.21376 | 0.19125 | 0.18894 | 0.18667 | -0.002923 | 4 | 5.51 | 1.73 | 3.78 | 3.3275 | -0.0075 | 0.34209 | 0.17894 | 0.17678 | 0.17466 | -0.00035075 | 0.18286 | 0.16871 | -0.0016369
|  | 5 | 9.12 | 4.99 | 4.13 | 3.936 | -0.014 | 0.21455 | 0.19551 | 0.19315 | 0.19083 | -0.00065474 | 5 | 4.99 | 1.6 | 3.39 | 3.34 | 0.005 | 0.29757 | 0.16048 | 0.15854 | 0.15664 | 0.00023384 | 0.17585 | 0.17014 | -0.00021045
|  | 6 | 9.03 | 5.2 | 3.83 | 3.9183 | -0.031667 | 0.19671 | 0.18131 | 0.17912 | 0.17697 | -0.001481 | 6 | 5.21 | 2.05 | 3.16 | 3.31 | -0.025 | 0.27612 | 0.14959 | 0.14778 | 0.14601 | -0.0011692 | 0.16345 | 0.16902 | -0.0013251
|  | 7 | 9.36 | 5.55 | 3.81 | 3.9029 | -0.047143 | 0.18418 | 0.18036 | 0.17818 | 0.17604 | -0.0022047 | 7 | 5.54 | 2.72 | 2.82 | 3.24 | -0.095 | 0.31278 | 0.1335 | 0.13188 | 0.1303 | -0.0044429 | 0.15503 | 0.16703 | -0.0033238
|  | 8 | 10.14 | 6.02 | 4.12 | 3.93 | -0.02 | 0.18701 | 0.19504 | 0.19268 | 0.19037 | -0.00093535 | 8 | 6.03 | 2.28 | 3.75 | 3.3037 | -0.03125 | 0.34113 | 0.17752 | 0.17538 | 0.17327 | -0.0014615 | 0.18403 | 0.16915 | -0.0011984
|  | 9 | 9.75 | 5.62 | 4.13 | 3.9522 | 0.0022222 | 0.1872 | 0.19551 | 0.19315 | 0.19083 | 0.00010393 | 9 | 5.61 | 2.11 | 3.5 | 3.3256 | -0.0094444 | 0.32573 | 0.16569 | 0.16369 | 0.16172 | -0.00044169 | 0.17842 | 0.17018 | -0.00016888
|  | 10 | 4.76 | 0.83 | 3.93 | 3.95 | 0 | 0.17664 | 0.18604 | 0.1838 | 0.18159 | 0 | 10 | 6.18 | 2.76 | 3.42 | 3.335 | 0 | 0.30855 | 0.1619 | 0.15994 | 0.15802 | 0 | 0.17187 | 0.17035 | 0
[5 empty] | 3.95 | 184.7304 |  |  | 0.18699 | 0.18473 | 0.18251 |  |  |  |  | 3.335 | 155.9686 |  |  | 0.15788 | 0.15597 | 0.1541 |  | 0.17035
[5 empty] | 0.17664 |  |  |  | 0.0083618 | 0.0082608 | 0.0081615 |  |  |  |  | 0.30855 |  |  |  | 0.014607 | 0.01443 | 0.014257 |  | 0.0098793
Fehlerpotential des Mittelwertes
|  | Kippung | l/r | itt.sum lr | it.sum.mittel | Diff
|  | 1 | 0.18473 | 0.18473 | 0.17035 | -7.785%
|  | 2 | 0.15597 | 0.3407 | 0.3407 | 0%
|  | 3 | 0.18473 | 0.52543 | 0.51105 | -2.737%
|  | 4 | 0.15597 | 0.6814 | 0.6814 | 0%
|  | 5 | 0.18473 | 0.86613 | 0.85175 | -1.66%
|  | 6 | 0.15597 | 1.0221 | 1.0221 | 0%
|  | 7 | 0.18473 | 1.2068 | 1.1924 | -1.192%
|  | 8 | 0.15597 | 1.3628 | 1.3628 | 0%
|  | 9 | 0.18473 | 1.5475 | 1.5331 | -0.9293%
|  | 10 | 0.15597 | 1.7035 | 1.7035 | 0%
|  | 11 | 0.18473 | 1.8882 | 1.8738 | -0.7616%
|  | 12 | 0.15597 | 2.0442 | 2.0442 | 2.172e-14%
|  | 13 | 0.18473 | 2.2289 | 2.2145 | -0.6452%
|  | 14 | 0.15597 | 2.3849 | 2.3849 | 1.862e-14%
|  | 15 | 0.18473 | 2.5696 | 2.5552 | -0.5597%
|  | 16 | 0.15597 | 2.7256 | 2.7256 | 1.629e-14%
|  | 17 | 0.18473 | 2.9103 | 2.8959 | -0.4941%
|  | 18 | 0.15597 | 3.0663 | 3.0663 | 1.448e-14%
|  | 19 | 0.18473 | 3.251 | 3.2366 | -0.4424%
|  | 20 | 0.15597 | 3.407 | 3.407 | 1.303e-14%
|  | 21 | 0.18473 | 3.5917 | 3.5773 | -0.4004%
|  | 22 | 0.15597 | 3.7477 | 3.7477 | 1.185e-14%
|  | 23 | 0.18473 | 3.9324 | 3.918 | -0.3657%
|  | 24 | 0.15597 | 4.0884 | 4.0884 | 2.172e-14%
|  | 25 | 0.18473 | 4.2731 | 4.2587 | -0.3365%
|  | 26 | 0.15597 | 4.4291 | 4.4291 | 2.005e-14%
|  | 27 | 0.18473 | 4.6138 | 4.5994 | -0.3117%
|  | 28 | 0.15597 | 4.7698 | 4.7698 | 3.724e-14%
|  | 29 | 0.18473 | 4.9545 | 4.9401 | -0.2903%
|  | 30 | 0.15597 | 5.1105 | 5.1105 | 3.476e-14%
|  | 31 | 0.18473 | 5.2952 | 5.2808 | -0.2716%
|  | 32 | 0.15597 | 5.4512 | 5.4512 | 4.888e-14%
|  | 33 | 0.18473 | 5.6359 | 5.6215 | -0.2552%
|  | 34 | 0.15597 | 5.7919 | 5.7919 | 6.134e-14%
|  | 35 | 0.18473 | 5.9766 | 5.9622 | -0.2406%
|  | 36 | 0.15597 | 6.1326 | 6.1326 | 5.793e-14%
|  | 37 | 0.18473 | 6.3173 | 6.3029 | -0.2276%
|  | 38 | 0.15597 | 6.4733 | 6.4733 | 6.86e-14%
|  | 39 | 0.18473 | 6.658 | 6.6436 | -0.216%
|  | 40 | 0.15597 | 6.814 | 6.814 | 6.517e-14%
|  | 41 | 0.18473 | 6.9987 | 6.9843 | -0.2055%
|  | 42 | 0.15597 | 7.1547 | 7.1547 | 7.448e-14%
|  | 43 | 0.18473 | 7.3394 | 7.325 | -0.1959%
|  | 44 | 0.15597 | 7.4954 | 7.4954 | 7.11e-14%
|  | 45 | 0.18473 | 7.6801 | 7.6657 | -0.1872%
|  | 46 | 0.15597 | 7.8361 | 7.8361 | 7.934e-14%
|  | 47 | 0.18473 | 8.0208 | 8.0064 | -0.1793%
|  | 48 | 0.15597 | 8.1768 | 8.1768 | 6.517e-14%
|  | 49 | 0.18473 | 8.3615 | 8.3471 | -0.172%
|  | 50 | 0.15597 | 8.5175 | 8.5175 | 4.171e-14%

## TA19
Durchmesser | Fläche | Faktor m²
16.4 | 0.021124 | 47.3394
16.5 | 0.021382 | 46.7673
16.6 | 0.021642 | 46.2055
|  |  | links | [10 empty] | rechts | [9 empty] | Mittelwert je Paar | Entwickelter Mittelwert | Abweichung
Wasser auf Waage |  |  | vor | nach | Diff | Entw.Mittelwert | Abweichung |  | 16.4 | 16.5 | 16.6 | Abw-mm |  | vor | nach | Diff | Entw.Mittelwert | Abweichung |  | 16.4 | 16.5 | 16.6 | Abw-mm
|  | 1 | 9.95 | 5.67 | 4.28 | 4.28 | 0.512 |  | 0.20261 | 0.20016 | 0.19776 | 0.023945 | 1 | 5.68 | 2.05 | 3.63 | 3.63 | 0.257 |  | 0.17184 | 0.16977 | 0.16773 | 0.012019 | 0.18496 | 0.18496 | 0.017982
|  | 2 | 9.44 | 5.74 | 3.7 | 3.99 | 0.222 | 0.41012 | 0.17516 | 0.17304 | 0.17096 | 0.010382 | 2 | 5.71 | 2.24 | 3.47 | 3.55 | 0.177 | 0.11314 | 0.16427 | 0.16228 | 0.16033 | 0.0082778 | 0.16766 | 0.17631 | 0.0093301
|  | 3 | 9.68 | 5.97 | 3.71 | 3.8967 | 0.12867 | 0.33201 | 0.17563 | 0.17351 | 0.17142 | 0.0060174 | 3 | 5.98 | 2.57 | 3.41 | 3.5033 | 0.13033 | 0.11372 | 0.16143 | 0.15948 | 0.15756 | 0.0060953 | 0.16649 | 0.17304 | 0.0060564
|  | 4 | 9.92 | 5.98 | 3.94 | 3.9075 | 0.1395 | 0.27195 | 0.18652 | 0.18426 | 0.18205 | 0.006524 | 4 | 5.99 | 2.6 | 3.39 | 3.475 | 0.102 | 0.10878 | 0.16048 | 0.15854 | 0.15664 | 0.0047703 | 0.1714 | 0.17263 | 0.0056472
|  | 5 | 10.05 | 6.23 | 3.82 | 3.89 | 0.122 | 0.23875 | 0.18084 | 0.17865 | 0.17651 | 0.0057056 | 5 | 6.25 | 2.91 | 3.34 | 3.448 | 0.075 | 0.11189 | 0.15811 | 0.1562 | 0.15433 | 0.0035075 | 0.16743 | 0.17159 | 0.0046066
|  | 6 | 10.2 | 6.79 | 3.41 | 3.81 | 0.042 | 0.28983 | 0.16143 | 0.15948 | 0.15756 | 0.0019642 | 6 | 6.79 | 3.62 | 3.17 | 3.4017 | 0.028667 | 0.15132 | 0.15007 | 0.14825 | 0.14647 | 0.0013407 | 0.15386 | 0.16864 | 0.0016524
|  | 7 | 8.57 | 4.78 | 3.79 | 3.8071 | 0.039143 | 0.26468 | 0.17942 | 0.17725 | 0.17512 | 0.0018306 | 7 | 4.79 | 1.65 | 3.14 | 3.3643 | -0.0087143 | 0.16989 | 0.14865 | 0.14685 | 0.14509 | -0.00040754 | 0.16205 | 0.16769 | 0.00071153
|  | 8 | 9.12 | 5.52 | 3.6 | 3.7812 | 0.01325 | 0.25576 | 0.17042 | 0.16836 | 0.16634 | 0.00061967 | 8 | 5.53 | 2.06 | 3.47 | 3.3775 | 0.0045 | 0.16167 | 0.16427 | 0.16228 | 0.16033 | 0.00021045 | 0.16532 | 0.1674 | 0.00041506
|  | 9 | 9.53 | 5.95 | 3.58 | 3.7589 | -0.0091111 | 0.24847 | 0.16947 | 0.16743 | 0.16542 | -0.0004261 | 9 | 5.95 | 2.63 | 3.32 | 3.3711 | -0.0018889 | 0.15243 | 0.15717 | 0.15527 | 0.1534 | -8.8338e-05 | 0.16135 | 0.16673 | -0.00025722
|  | 10 | 9.91 | 6.06 | 3.85 | 3.768 | 0 | 0.23602 | 0.18226 | 0.18005 | 0.17789 | 0 | 10 | 6.06 | 2.67 | 3.39 | 3.373 | 0 | 0.14384 | 0.16048 | 0.15854 | 0.15664 | 0 | 0.1693 | 0.16698 | 0
[5 empty] | 3.768 | 176.2188 |  |  | 0.17837 | 0.17622 | 0.1741 |  |  |  |  | 3.373 | 157.7458 |  |  | 0.15968 | 0.15775 | 0.15585 |  | 0.16698
[5 empty] | 0.23602 |  |  |  | 0.011173 | 0.011038 | 0.010906 |  |  |  |  | 0.14384 |  |  |  | 0.0068093 | 0.006727 | 0.0066462 |  | 0.0080283
Fehlerpotential des Mittelwertes
|  | Kippung | l/r | itt.sum lr | it.sum.mittel | Diff
|  | 1 | 0.17622 | 0.17622 | 0.16698 | -5.242%
|  | 2 | 0.15775 | 0.33397 | 0.33397 | 0%
|  | 3 | 0.17622 | 0.51018 | 0.50095 | -1.81%
|  | 4 | 0.15775 | 0.66793 | 0.66793 | -1.662e-14%
|  | 5 | 0.17622 | 0.84415 | 0.83491 | -1.094%
|  | 6 | 0.15775 | 1.0019 | 1.0019 | -2.216e-14%
|  | 7 | 0.17622 | 1.1781 | 1.1689 | -0.784%
|  | 8 | 0.15775 | 1.3359 | 1.3359 | -1.662e-14%
|  | 9 | 0.17622 | 1.5121 | 1.5028 | -0.6108%
|  | 10 | 0.15775 | 1.6698 | 1.6698 | -1.33e-14%
|  | 11 | 0.17622 | 1.846 | 1.8368 | -0.5003%
|  | 12 | 0.15775 | 2.0038 | 2.0038 | -2.216e-14%
|  | 13 | 0.17622 | 2.18 | 2.1708 | -0.4237%
|  | 14 | 0.15775 | 2.3378 | 2.3378 | -1.9e-14%
|  | 15 | 0.17622 | 2.514 | 2.5047 | -0.3674%
|  | 16 | 0.15775 | 2.6717 | 2.6717 | -1.662e-14%
|  | 17 | 0.17622 | 2.8479 | 2.8387 | -0.3243%
|  | 18 | 0.15775 | 3.0057 | 3.0057 | -1.477e-14%
|  | 19 | 0.17622 | 3.1819 | 3.1727 | -0.2903%
|  | 20 | 0.15775 | 3.3397 | 3.3397 | -1.33e-14%
|  | 21 | 0.17622 | 3.5159 | 3.5066 | -0.2627%
|  | 22 | 0.15775 | 3.6736 | 3.6736 | -1.209e-14%
|  | 23 | 0.17622 | 3.8498 | 3.8406 | -0.2399%
|  | 24 | 0.15775 | 4.0076 | 4.0076 | -2.216e-14%
|  | 25 | 0.17622 | 4.1838 | 4.1746 | -0.2208%
|  | 26 | 0.15775 | 4.3415 | 4.3415 | -2.046e-14%
|  | 27 | 0.17622 | 4.5178 | 4.5085 | -0.2044%
|  | 28 | 0.15775 | 4.6755 | 4.6755 | -1.9e-14%
|  | 29 | 0.17622 | 4.8517 | 4.8425 | -0.1904%
|  | 30 | 0.15775 | 5.0095 | 5.0095 | -1.773e-14%
|  | 31 | 0.17622 | 5.1857 | 5.1765 | -0.1781%
|  | 32 | 0.15775 | 5.3434 | 5.3434 | -1.662e-14%
|  | 33 | 0.17622 | 5.5197 | 5.5104 | -0.1673%
|  | 34 | 0.15775 | 5.6774 | 5.6774 | -1.564e-14%
|  | 35 | 0.17622 | 5.8536 | 5.8444 | -0.1578%
|  | 36 | 0.15775 | 6.0114 | 6.0114 | -1.477e-14%
|  | 37 | 0.17622 | 6.1876 | 6.1784 | -0.1493%
|  | 38 | 0.15775 | 6.3453 | 6.3453 | -1.4e-14%
|  | 39 | 0.17622 | 6.5216 | 6.5123 | -0.1416%
|  | 40 | 0.15775 | 6.6793 | 6.6793 | -1.33e-14%
|  | 41 | 0.17622 | 6.8555 | 6.8463 | -0.1347%
|  | 42 | 0.15775 | 7.0133 | 7.0133 | -1.266e-14%
|  | 43 | 0.17622 | 7.1895 | 7.1803 | -0.1285%
|  | 44 | 0.15775 | 7.3472 | 7.3472 | -1.209e-14%
|  | 45 | 0.17622 | 7.5235 | 7.5142 | -0.1228%
|  | 46 | 0.15775 | 7.6812 | 7.6812 | -1.156e-14%
|  | 47 | 0.17622 | 7.8574 | 7.8482 | -0.1176%
|  | 48 | 0.15775 | 8.0152 | 8.0152 | -2.216e-14%
|  | 49 | 0.17622 | 8.1914 | 8.1821 | -0.1128%
|  | 50 | 0.15775 | 8.3491 | 8.3491 | -2.128e-14%

## TA20
Durchmesser | Fläche | Faktor m²
16.4 | 0.021124 | 47.3394
16.5 | 0.021382 | 46.7673
16.6 | 0.021642 | 46.2055
|  |  | links | [10 empty] | rechts | [9 empty] | Mittelwert je Paar | Entwickelter Mittelwert | Abweichung
Wasser auf Waage |  |  | vor | nach | Diff | Entw.Mittelwert | Abweichung |  | 16.4 | 16.5 | 16.6 | Abw-mm |  | vor | nach | Diff | Entw.Mittelwert | Abweichung |  | 16.4 | 16.5 | 16.6 | Abw-mm
|  | 1 | 9.52 | 5.06 | 4.46 | 4.46 | 0.489 |  | 0.21113 | 0.20858 | 0.20608 | 0.022869 | 1 | 5.05 | 1.84 | 3.21 | 3.21 | -0.067 |  | 0.15196 | 0.15012 | 0.14832 | -0.0031334 | 0.17935 | 0.17935 | 0.0098679
|  | 2 | 9.25 | 5.3 | 3.95 | 4.205 | 0.234 | 0.36062 | 0.18699 | 0.18473 | 0.18251 | 0.010944 | 2 | 5.29 | 2.08 | 3.21 | 3.21 | -0.067 | 0 | 0.15196 | 0.15012 | 0.14832 | -0.0031334 | 0.16743 | 0.17339 | 0.0039051
|  | 3 | 9.42 | 5 | 4.42 | 4.2767 | 0.30567 | 0.28361 | 0.20924 | 0.20671 | 0.20423 | 0.014295 | 3 | 5.01 | 1.82 | 3.19 | 3.2033 | -0.073667 | 0.011547 | 0.15101 | 0.14919 | 0.1474 | -0.0034452 | 0.17795 | 0.17491 | 0.005425
|  | 4 | 9.26 | 5.16 | 4.1 | 4.2325 | 0.2615 | 0.24784 | 0.19409 | 0.19175 | 0.18944 | 0.01223 | 4 | 5.16 | 2.13 | 3.03 | 3.16 | -0.117 | 0.087178 | 0.14344 | 0.1417 | 0.14 | -0.0054718 | 0.16673 | 0.17286 | 0.0033789
|  | 5 | 9.47 | 6.3 | 3.17 | 4.02 | 0.049 | 0.52139 | 0.15007 | 0.14825 | 0.14647 | 0.0022916 | 5 | 6.3 | 2.84 | 3.46 | 3.22 | -0.057 | 0.15395 | 0.16379 | 0.16181 | 0.15987 | -0.0026657 | 0.15503 | 0.1693 | -0.00018707
|  | 6 | 10.2 | 6.4 | 3.8 | 3.9833 | 0.012333 | 0.47492 | 0.17989 | 0.17772 | 0.17558 | 0.0005768 | 6 | 6.39 | 3.83 | 2.56 | 3.11 | -0.167 | 0.30259 | 0.12119 | 0.11972 | 0.11829 | -0.0078101 | 0.14872 | 0.16587 | -0.0036167
|  | 7 | 8.79 | 4.85 | 3.94 | 3.9771 | 0.0061429 | 0.43385 | 0.18652 | 0.18426 | 0.18205 | 0.00028728 | 7 | 4.85 | 1.15 | 3.7 | 3.1943 | -0.082714 | 0.35501 | 0.17516 | 0.17304 | 0.17096 | -0.0038683 | 0.17865 | 0.16769 | -0.0017905
|  | 8 | 8.55 | 4.6 | 3.95 | 3.9737 | 0.00275 | 0.40178 | 0.18699 | 0.18473 | 0.18251 | 0.00012861 | 8 | 4.6 | 1.31 | 3.29 | 3.2062 | -0.07075 | 0.33041 | 0.15575 | 0.15386 | 0.15202 | -0.0033088 | 0.1693 | 0.16789 | -0.0015901
|  | 9 | 8.71 | 5 | 3.71 | 3.9444 | -0.026556 | 0.38598 | 0.17563 | 0.17351 | 0.17142 | -0.0012419 | 9 | 5 | 1.31 | 3.69 | 3.26 | -0.017 | 0.3486 | 0.17468 | 0.17257 | 0.1705 | -0.00079504 | 0.17304 | 0.16847 | -0.0010185
|  | 10 | 8.77 | 4.56 | 4.21 | 3.971 | 0 | 0.37347 | 0.1993 | 0.19689 | 0.19453 | 0 | 10 | 4.56 | 1.13 | 3.43 | 3.277 | 0 | 0.33303 | 0.16237 | 0.16041 | 0.15848 | 0 | 0.17865 | 0.16948 | 0
[5 empty] | 3.971 | 185.7126 |  |  | 0.18798 | 0.18571 | 0.18348 |  |  |  |  | 3.277 | 153.2561 |  |  | 0.15513 | 0.15326 | 0.15142 |  | 0.16948
[5 empty] | 0.37347 |  |  |  | 0.01768 | 0.017466 | 0.017256 |  |  |  |  | 0.33303 |  |  |  | 0.015766 | 0.015575 | 0.015388 |  | 0.010549
Fehlerpotential des Mittelwertes
|  | Kippung | l/r | itt.sum lr | it.sum.mittel | Diff
|  | 1 | 0.18571 | 0.18571 | 0.16948 | -8.738%
|  | 2 | 0.15326 | 0.33897 | 0.33897 | 0%
|  | 3 | 0.18571 | 0.52468 | 0.50845 | -3.093%
|  | 4 | 0.15326 | 0.67794 | 0.67794 | 0%
|  | 5 | 0.18571 | 0.86365 | 0.84742 | -1.879%
|  | 6 | 0.15326 | 1.0169 | 1.0169 | 0%
|  | 7 | 0.18571 | 1.2026 | 1.1864 | -1.349%
|  | 8 | 0.15326 | 1.3559 | 1.3559 | -1.638e-14%
|  | 9 | 0.18571 | 1.5416 | 1.5254 | -1.053%
|  | 10 | 0.15326 | 1.6948 | 1.6948 | -2.62e-14%
|  | 11 | 0.18571 | 1.8806 | 1.8643 | -0.8629%
|  | 12 | 0.15326 | 2.0338 | 2.0338 | -2.184e-14%
|  | 13 | 0.18571 | 2.2195 | 2.2033 | -0.7312%
|  | 14 | 0.15326 | 2.3728 | 2.3728 | -1.872e-14%
|  | 15 | 0.18571 | 2.5585 | 2.5423 | -0.6343%
|  | 16 | 0.15326 | 2.7118 | 2.7118 | 0%
|  | 17 | 0.18571 | 2.8975 | 2.8812 | -0.5601%
|  | 18 | 0.15326 | 3.0507 | 3.0507 | 1.456e-14%
|  | 19 | 0.18571 | 3.2364 | 3.2202 | -0.5014%
|  | 20 | 0.15326 | 3.3897 | 3.3897 | 1.31e-14%
|  | 21 | 0.18571 | 3.5754 | 3.5592 | -0.4539%
|  | 22 | 0.15326 | 3.7287 | 3.7287 | 1.191e-14%
|  | 23 | 0.18571 | 3.9144 | 3.8981 | -0.4146%
|  | 24 | 0.15326 | 4.0676 | 4.0676 | 2.184e-14%
|  | 25 | 0.18571 | 4.2533 | 4.2371 | -0.3815%
|  | 26 | 0.15326 | 4.4066 | 4.4066 | 2.016e-14%
|  | 27 | 0.18571 | 4.5923 | 4.5761 | -0.3534%
|  | 28 | 0.15326 | 4.7456 | 4.7456 | 0%
|  | 29 | 0.18571 | 4.9313 | 4.9151 | -0.3291%
|  | 30 | 0.15326 | 5.0845 | 5.0845 | 0%
|  | 31 | 0.18571 | 5.2703 | 5.254 | -0.3079%
|  | 32 | 0.15326 | 5.4235 | 5.4235 | 0%
|  | 33 | 0.18571 | 5.6092 | 5.593 | -0.2893%
|  | 34 | 0.15326 | 5.7625 | 5.7625 | 0%
|  | 35 | 0.18571 | 5.9482 | 5.932 | -0.2728%
|  | 36 | 0.15326 | 6.1014 | 6.1014 | 0%
|  | 37 | 0.18571 | 6.2872 | 6.2709 | -0.2581%
|  | 38 | 0.15326 | 6.4404 | 6.4404 | -1.379e-14%
|  | 39 | 0.18571 | 6.6261 | 6.6099 | -0.2449%
|  | 40 | 0.15326 | 6.7794 | 6.7794 | -1.31e-14%
|  | 41 | 0.18571 | 6.9651 | 6.9489 | -0.233%
|  | 42 | 0.15326 | 7.1184 | 7.1184 | -1.248e-14%
|  | 43 | 0.18571 | 7.3041 | 7.2878 | -0.2222%
|  | 44 | 0.15326 | 7.4573 | 7.4573 | -2.382e-14%
|  | 45 | 0.18571 | 7.643 | 7.6268 | -0.2123%
|  | 46 | 0.15326 | 7.7963 | 7.7963 | -2.278e-14%
|  | 47 | 0.18571 | 7.982 | 7.9658 | -0.2033%
|  | 48 | 0.15326 | 8.1353 | 8.1353 | -2.184e-14%
|  | 49 | 0.18571 | 8.321 | 8.3047 | -0.195%
|  | 50 | 0.15326 | 8.4742 | 8.4742 | -2.096e-14%

## TA21
Durchmesser | Fläche | Faktor m²
16.4 | 0.021124 | 47.3394
16.5 | 0.021382 | 46.7673
16.6 | 0.021642 | 46.2055
|  |  | links | [10 empty] | rechts | [9 empty] | Mittelwert je Paar | Entwickelter Mittelwert | Abweichung
Wasser auf Waage |  |  | vor | nach | Diff | Entw.Mittelwert | Abweichung |  | 16.4 | 16.5 | 16.6 | Abw-mm |  | vor | nach | Diff | Entw.Mittelwert | Abweichung |  | 16.4 | 16.5 | 16.6 | Abw-mm
|  | 1 | 9.88 | 6.26 | 3.62 | 3.62 | 0.421 |  | 0.17137 | 0.1693 | 0.16726 | 0.019689 | 1 | 6.26 | 1.63 | 4.63 | 4.63 | 0.341 |  | 0.21918 | 0.21653 | 0.21393 | 0.015948 | 0.19292 | 0.19292 | 0.017818
|  | 2 | 9.06 | 6.05 | 3.01 | 3.315 | 0.116 | 0.43134 | 0.14249 | 0.14077 | 0.13908 | 0.005425 | 2 | 6.06 | 1.83 | 4.23 | 4.43 | 0.141 | 0.28284 | 0.20025 | 0.19783 | 0.19545 | 0.0065942 | 0.1693 | 0.18111 | 0.0060096
|  | 3 | 9.27 | 6.14 | 3.13 | 3.2533 | 0.054333 | 0.32316 | 0.14817 | 0.14638 | 0.14462 | 0.002541 | 3 | 6.14 | 1.81 | 4.33 | 4.3967 | 0.10767 | 0.20817 | 0.20498 | 0.2025 | 0.20007 | 0.0050353 | 0.17444 | 0.17888 | 0.0037882
|  | 4 | 9.15 | 6.26 | 2.89 | 3.1625 | -0.0365 | 0.32035 | 0.13681 | 0.13516 | 0.13353 | -0.001707 | 4 | 6.26 | 2.27 | 3.99 | 4.295 | 0.006 | 0.26502 | 0.18888 | 0.1866 | 0.18436 | 0.0002806 | 0.16088 | 0.17438 | -0.0007132
|  | 5 | 9.69 | 6.34 | 3.35 | 3.2 | 0.001 | 0.28983 | 0.15859 | 0.15667 | 0.15479 | 4.6767e-05 | 5 | 6.34 | 2.1 | 4.24 | 4.284 | -0.005 | 0.23082 | 0.20072 | 0.19829 | 0.19591 | -0.00023384 | 0.17748 | 0.175 | -9.3535e-05
|  | 6 | 5.75 | 2.46 | 3.29 | 3.215 | 0.016 | 0.26182 | 0.15575 | 0.15386 | 0.15202 | 0.00074828 | 6 | 5.32 | 1.11 | 4.21 | 4.2717 | -0.017333 | 0.20865 | 0.1993 | 0.19689 | 0.19453 | -0.00081063 | 0.17538 | 0.17507 | -3.1178e-05
|  | 7 | 8.54 | 5.73 | 2.81 | 3.1571 | -0.041857 | 0.28383 | 0.13302 | 0.13142 | 0.12984 | -0.0019575 | 7 | 5.73 | 1.26 | 4.47 | 4.3 | 0.011 | 0.20469 | 0.21161 | 0.20905 | 0.20654 | 0.00051444 | 0.17023 | 0.17438 | -0.00072155
|  | 8 | 8.67 | 5.12 | 3.55 | 3.2062 | 0.00725 | 0.29722 | 0.16805 | 0.16602 | 0.16403 | 0.00033906 | 8 | 5.12 | 1.02 | 4.1 | 4.275 | -0.014 | 0.20227 | 0.19409 | 0.19175 | 0.18944 | -0.00065474 | 0.17888 | 0.17494 | -0.00015784
|  | 9 | 8.43 | 5.16 | 3.27 | 3.2133 | 0.014333 | 0.27884 | 0.1548 | 0.15293 | 0.15109 | 0.00067033 | 9 | 5.16 | 0.73 | 4.43 | 4.2922 | 0.0032222 | 0.19614 | 0.20971 | 0.20718 | 0.20469 | 0.00015069 | 0.18005 | 0.17551 | 0.00041051
|  | 10 | 8.11 | 5.04 | 3.07 | 3.199 | 0 | 0.26677 | 0.14533 | 0.14358 | 0.14185 | 0 | 10 | 5.06 | 0.8 | 4.26 | 4.289 | 0 | 0.1852 | 0.20167 | 0.19923 | 0.19684 | 0 | 0.1714 | 0.1751 | 0
[5 empty] | 3.199 | 149.6083 |  |  | 0.15144 | 0.14961 | 0.14781 |  |  |  |  | 4.289 | 200.5845 |  |  | 0.20304 | 0.20058 | 0.19818 |  | 0.1751
[5 empty] | 0.26677 |  |  |  | 0.012629 | 0.012476 | 0.012326 |  |  |  |  | 0.1852 |  |  |  | 0.0087672 | 0.0086613 | 0.0085572 |  | 0.0084042
Fehlerpotential des Mittelwertes
|  | Kippung | l/r | itt.sum lr | it.sum.mittel | Diff
|  | 1 | 0.14961 | 0.14961 | 0.1751 | 17.04%
|  | 2 | 0.20058 | 0.35019 | 0.35019 | 0%
|  | 3 | 0.14961 | 0.4998 | 0.52529 | 5.1%
|  | 4 | 0.20058 | 0.70039 | 0.70039 | 0%
|  | 5 | 0.14961 | 0.85 | 0.87548 | 2.999%
|  | 6 | 0.20058 | 1.0506 | 1.0506 | 0%
|  | 7 | 0.14961 | 1.2002 | 1.2257 | 2.124%
|  | 8 | 0.20058 | 1.4008 | 1.4008 | -1.585e-14%
|  | 9 | 0.14961 | 1.5504 | 1.5759 | 1.644%
|  | 10 | 0.20058 | 1.751 | 1.751 | -2.536e-14%
|  | 11 | 0.14961 | 1.9006 | 1.9261 | 1.341%
|  | 12 | 0.20058 | 2.1012 | 2.1012 | 0%
|  | 13 | 0.14961 | 2.2508 | 2.2763 | 1.132%
|  | 14 | 0.20058 | 2.4514 | 2.4514 | 0%
|  | 15 | 0.14961 | 2.601 | 2.6265 | 0.98%
|  | 16 | 0.20058 | 2.8015 | 2.8015 | 0%
|  | 17 | 0.14961 | 2.9512 | 2.9766 | 0.8637%
|  | 18 | 0.20058 | 3.1517 | 3.1517 | 0%
|  | 19 | 0.14961 | 3.3013 | 3.3268 | 0.7721%
|  | 20 | 0.20058 | 3.5019 | 3.5019 | 0%
|  | 21 | 0.14961 | 3.6515 | 3.677 | 0.698%
|  | 22 | 0.20058 | 3.8521 | 3.8521 | 1.153e-14%
|  | 23 | 0.14961 | 4.0017 | 4.0272 | 0.6369%
|  | 24 | 0.20058 | 4.2023 | 4.2023 | 2.114e-14%
|  | 25 | 0.14961 | 4.3519 | 4.3774 | 0.5857%
|  | 26 | 0.20058 | 4.5525 | 4.5525 | 1.951e-14%
|  | 27 | 0.14961 | 4.7021 | 4.7276 | 0.5421%
|  | 28 | 0.20058 | 4.9027 | 4.9027 | 1.812e-14%
|  | 29 | 0.14961 | 5.0523 | 5.0778 | 0.5045%
|  | 30 | 0.20058 | 5.2529 | 5.2529 | 1.691e-14%
|  | 31 | 0.14961 | 5.4025 | 5.428 | 0.4718%
|  | 32 | 0.20058 | 5.6031 | 5.6031 | 1.585e-14%
|  | 33 | 0.14961 | 5.7527 | 5.7782 | 0.4431%
|  | 34 | 0.20058 | 5.9533 | 5.9533 | 1.492e-14%
|  | 35 | 0.14961 | 6.1029 | 6.1284 | 0.4176%
|  | 36 | 0.20058 | 6.3035 | 6.3035 | 1.409e-14%
|  | 37 | 0.14961 | 6.4531 | 6.4786 | 0.395%
|  | 38 | 0.20058 | 6.6537 | 6.6537 | 1.335e-14%
|  | 39 | 0.14961 | 6.8033 | 6.8288 | 0.3746%
|  | 40 | 0.20058 | 7.0039 | 7.0039 | 1.268e-14%
|  | 41 | 0.14961 | 7.1535 | 7.179 | 0.3563%
|  | 42 | 0.20058 | 7.3541 | 7.3541 | 2.415e-14%
|  | 43 | 0.14961 | 7.5037 | 7.5292 | 0.3397%
|  | 44 | 0.20058 | 7.7043 | 7.7043 | 2.306e-14%
|  | 45 | 0.14961 | 7.8539 | 7.8794 | 0.3245%
|  | 46 | 0.20058 | 8.0545 | 8.0545 | 2.205e-14%
|  | 47 | 0.14961 | 8.2041 | 8.2295 | 0.3107%
|  | 48 | 0.20058 | 8.4046 | 8.4046 | 2.114e-14%
|  | 49 | 0.14961 | 8.5543 | 8.5797 | 0.298%
|  | 50 | 0.20058 | 8.7548 | 8.7548 | 0%

## TA22
Durchmesser | Fläche | Faktor m²
16.4 | 0.021124 | 47.3394
16.5 | 0.021382 | 46.7673
16.6 | 0.021642 | 46.2055
|  |  | links | [10 empty] | rechts | [9 empty] | Mittelwert je Paar | Entwickelter Mittelwert | Abweichung
Wasser auf Waage |  |  | vor | nach | Diff | Entw.Mittelwert | Abweichung |  | 16.4 | 16.5 | 16.6 | Abw-mm |  | vor | nach | Diff | Entw.Mittelwert | Abweichung |  | 16.4 | 16.5 | 16.6 | Abw-mm
|  | 1 | 9.54 | 5.91 | 3.63 | 3.63 | 0.193 |  | 0.17184 | 0.16977 | 0.16773 | 0.0090261 | 1 | 5.91 | 1.39 | 4.52 | 4.52 | 0.304 |  | 0.21397 | 0.21139 | 0.20885 | 0.014217 | 0.19058 | 0.19058 | 0.011622
|  | 2 | 8.41 | 5.53 | 2.88 | 3.255 | -0.182 | 0.53033 | 0.13634 | 0.13469 | 0.13307 | -0.0085116 | 2 | 5.55 | 1.42 | 4.13 | 4.325 | 0.109 | 0.27577 | 0.19551 | 0.19315 | 0.19083 | 0.0050976 | 0.16392 | 0.17725 | -0.001707
|  | 3 | 8.8 | 5.49 | 3.31 | 3.2733 | -0.16367 | 0.37634 | 0.15669 | 0.1548 | 0.15294 | -0.0076542 | 3 | 5.49 | 1.28 | 4.21 | 4.2867 | 0.070667 | 0.20599 | 0.1993 | 0.19689 | 0.19453 | 0.0033049 | 0.17585 | 0.17678 | -0.0021747
|  | 4 | 8.73 | 5.14 | 3.59 | 3.3525 | -0.0845 | 0.34568 | 0.16995 | 0.16789 | 0.16588 | -0.0039518 | 4 | 5.14 | 0.64 | 4.5 | 4.34 | 0.124 | 0.19916 | 0.21303 | 0.21045 | 0.20792 | 0.0057991 | 0.18917 | 0.17988 | 0.00092365
|  | 5 | 8.05 | 4.51 | 3.54 | 3.39 | -0.047 | 0.31089 | 0.16758 | 0.16556 | 0.16357 | -0.0021981 | 5 | 4.51 | 0.21 | 4.3 | 4.332 | 0.116 | 0.17341 | 0.20356 | 0.2011 | 0.19868 | 0.005425 | 0.18333 | 0.18057 | 0.0016135
|  | 6 | 10.01 | 6.44 | 3.57 | 3.42 | -0.017 | 0.28761 | 0.169 | 0.16696 | 0.16495 | -0.00079504 | 6 | 6.48 | 2.39 | 4.09 | 4.2917 | 0.075667 | 0.18389 | 0.19362 | 0.19128 | 0.18898 | 0.0035387 | 0.17912 | 0.18033 | 0.0013718
|  | 7 | 12.06 | 9.06 | 3 | 3.36 | -0.077 | 0.30681 | 0.14202 | 0.1403 | 0.13862 | -0.0036011 | 7 | 9.09 | 5.36 | 3.73 | 4.2114 | -0.0045714 | 0.27064 | 0.17658 | 0.17444 | 0.17235 | -0.00021379 | 0.15737 | 0.17705 | -0.0019074
|  | 8 | 7.79 | 4.27 | 3.52 | 3.38 | -0.057 | 0.28963 | 0.16663 | 0.16462 | 0.16264 | -0.0026657 | 8 | 4.69 | 0.27 | 4.42 | 4.2375 | 0.0215 | 0.26119 | 0.20924 | 0.20671 | 0.20423 | 0.0010055 | 0.18567 | 0.17812 | -0.00083012
|  | 9 | 7.85 | 4.04 | 3.81 | 3.4278 | -0.0092222 | 0.3065 | 0.18036 | 0.17818 | 0.17604 | -0.0004313 | 9 | 4.87 | 0.36 | 4.51 | 4.2678 | 0.051778 | 0.26066 | 0.2135 | 0.21092 | 0.20839 | 0.0024215 | 0.19455 | 0.17995 | 0.0009951
|  | 10 | 9.8 | 6.28 | 3.52 | 3.437 | 0 | 0.29044 | 0.16663 | 0.16462 | 0.16264 | 0 | 10 | 4.94 | 1.19 | 3.75 | 4.216 | 0 | 0.2953 | 0.17752 | 0.17538 | 0.17327 | 0 | 0.17 | 0.17896 | 0
[5 empty] | 3.437 | 160.7389 |  |  | 0.16271 | 0.16074 | 0.15881 |  |  |  |  | 4.216 | 197.1705 |  |  | 0.19958 | 0.19717 | 0.1948 |  | 0.17896
[5 empty] | 0.29044 |  |  |  | 0.013749 | 0.013583 | 0.01342 |  |  |  |  | 0.2953 |  |  |  | 0.01398 | 0.013811 | 0.013645 |  | 0.012151
Fehlerpotential des Mittelwertes
|  | Kippung | l/r | itt.sum lr | it.sum.mittel | Diff
|  | 1 | 0.16074 | 0.16074 | 0.17896 | 11.33%
|  | 2 | 0.19717 | 0.35791 | 0.35791 | 0%
|  | 3 | 0.16074 | 0.51865 | 0.53687 | 3.512%
|  | 4 | 0.19717 | 0.71582 | 0.71582 | -1.551e-14%
|  | 5 | 0.16074 | 0.87656 | 0.89478 | 2.078%
|  | 6 | 0.19717 | 1.0737 | 1.0737 | 0%
|  | 7 | 0.16074 | 1.2345 | 1.2527 | 1.476%
|  | 8 | 0.19717 | 1.4316 | 1.4316 | 0%
|  | 9 | 0.16074 | 1.5924 | 1.6106 | 1.144%
|  | 10 | 0.19717 | 1.7896 | 1.7896 | -1.241e-14%
|  | 11 | 0.16074 | 1.9503 | 1.9685 | 0.934%
|  | 12 | 0.19717 | 2.1475 | 2.1475 | 0%
|  | 13 | 0.16074 | 2.3082 | 2.3264 | 0.7892%
|  | 14 | 0.19717 | 2.5054 | 2.5054 | 0%
|  | 15 | 0.16074 | 2.6661 | 2.6843 | 0.6832%
|  | 16 | 0.19717 | 2.8633 | 2.8633 | 1.551e-14%
|  | 17 | 0.16074 | 3.024 | 3.0422 | 0.6024%
|  | 18 | 0.19717 | 3.2212 | 3.2212 | 2.757e-14%
|  | 19 | 0.16074 | 3.3819 | 3.4001 | 0.5386%
|  | 20 | 0.19717 | 3.5791 | 3.5791 | 2.482e-14%
|  | 21 | 0.16074 | 3.7398 | 3.7581 | 0.4871%
|  | 22 | 0.19717 | 3.937 | 3.937 | 3.384e-14%
|  | 23 | 0.16074 | 4.0978 | 4.116 | 0.4445%
|  | 24 | 0.19717 | 4.2949 | 4.2949 | 4.136e-14%
|  | 25 | 0.16074 | 4.4557 | 4.4739 | 0.4088%
|  | 26 | 0.19717 | 4.6528 | 4.6528 | 3.818e-14%
|  | 27 | 0.16074 | 4.8136 | 4.8318 | 0.3784%
|  | 28 | 0.19717 | 5.0107 | 5.0107 | 3.545e-14%
|  | 29 | 0.16074 | 5.1715 | 5.1897 | 0.3522%
|  | 30 | 0.19717 | 5.3687 | 5.3687 | 4.963e-14%
|  | 31 | 0.16074 | 5.5294 | 5.5476 | 0.3294%
|  | 32 | 0.19717 | 5.7266 | 5.7266 | 4.653e-14%
|  | 33 | 0.16074 | 5.8873 | 5.9055 | 0.3094%
|  | 34 | 0.19717 | 6.0845 | 6.0845 | 4.379e-14%
|  | 35 | 0.16074 | 6.2452 | 6.2634 | 0.2917%
|  | 36 | 0.19717 | 6.4424 | 6.4424 | 5.515e-14%
|  | 37 | 0.16074 | 6.6031 | 6.6213 | 0.2759%
|  | 38 | 0.19717 | 6.8003 | 6.8003 | 5.224e-14%
|  | 39 | 0.16074 | 6.961 | 6.9792 | 0.2617%
|  | 40 | 0.19717 | 7.1582 | 7.1582 | 4.963e-14%
|  | 41 | 0.16074 | 7.3189 | 7.3372 | 0.2489%
|  | 42 | 0.19717 | 7.5161 | 7.5161 | 5.908e-14%
|  | 43 | 0.16074 | 7.6769 | 7.6951 | 0.2373%
|  | 44 | 0.19717 | 7.874 | 7.874 | 5.64e-14%
|  | 45 | 0.16074 | 8.0348 | 8.053 | 0.2267%
|  | 46 | 0.19717 | 8.2319 | 8.2319 | 4.316e-14%
|  | 47 | 0.16074 | 8.3927 | 8.4109 | 0.217%
|  | 48 | 0.19717 | 8.5898 | 8.5898 | 4.136e-14%
|  | 49 | 0.16074 | 8.7506 | 8.7688 | 0.2082%
|  | 50 | 0.19717 | 8.9478 | 8.9478 | 1.985e-14%

## TA23
Durchmesser | Fläche | Faktor m²
16.4 | 0.021124 | 47.3394
16.5 | 0.021382 | 46.7673
16.6 | 0.021642 | 46.2055
|  |  | links | [10 empty] | rechts | [9 empty] | Mittelwert je Paar | Entwickelter Mittelwert | Abweichung
Wasser auf Waage |  |  | vor | nach | Diff | Entw.Mittelwert | Abweichung |  | 16.4 | 16.5 | 16.6 | Abw-mm |  | vor | nach | Diff | Entw.Mittelwert | Abweichung |  | 16.4 | 16.5 | 16.6 | Abw-mm
|  | 1 | 9.45 | 5.87 | 3.58 | 3.58 | -0.029 |  | 0.16947 | 0.16743 | 0.16542 | -0.0013563 | 1 | 5.88 | 0.53 | 5.35 | 5.35 | 1.176 |  | 0.25327 | 0.25021 | 0.2472 | 0.054998 | 0.20882 | 0.20882 | 0.026821
|  | 2 | 10.39 | 6.92 | 3.47 | 3.525 | -0.084 | 0.077782 | 0.16427 | 0.16228 | 0.16033 | -0.0039285 | 2 | 6.92 | 2.82 | 4.1 | 4.725 | 0.551 | 0.88388 | 0.19409 | 0.19175 | 0.18944 | 0.025769 | 0.17701 | 0.19292 | 0.01092
|  | 3 | 10.23 | 6.84 | 3.39 | 3.48 | -0.129 | 0.095394 | 0.16048 | 0.15854 | 0.15664 | -0.006033 | 3 | 6.85 | 3.32 | 3.53 | 4.3267 | 0.15267 | 0.93093 | 0.16711 | 0.16509 | 0.16311 | 0.0071398 | 0.16181 | 0.18255 | 0.00055341
|  | 4 | 5.64 | 2.28 | 3.36 | 3.45 | -0.159 | 0.098319 | 0.15906 | 0.15714 | 0.15525 | -0.007436 | 4 | 6.26 | 2.3 | 3.96 | 4.235 | 0.061 | 0.7819 | 0.18746 | 0.1852 | 0.18297 | 0.0028528 | 0.17117 | 0.1797 | -0.0022916
|  | 5 | 9.74 | 6.22 | 3.52 | 3.464 | -0.145 | 0.090719 | 0.16663 | 0.16462 | 0.16264 | -0.0067813 | 5 | 6.22 | 1.46 | 4.76 | 4.34 | 0.166 | 0.71669 | 0.22534 | 0.22261 | 0.21994 | 0.0077634 | 0.19362 | 0.18249 | 0.00049106
|  | 6 | 8.89 | 5.4 | 3.49 | 3.4683 | -0.14067 | 0.081833 | 0.16521 | 0.16322 | 0.16126 | -0.0065786 | 6 | 5.39 | 1.33 | 4.06 | 4.2933 | 0.11933 | 0.65114 | 0.1922 | 0.18988 | 0.18759 | 0.0055809 | 0.17655 | 0.1815 | -0.00049885
|  | 7 | 8.67 | 4.82 | 3.85 | 3.5229 | -0.086143 | 0.16245 | 0.18226 | 0.18005 | 0.17789 | -0.0040287 | 7 | 4.83 | 0.51 | 4.32 | 4.2971 | 0.12314 | 0.59449 | 0.20451 | 0.20203 | 0.19961 | 0.0057591 | 0.19104 | 0.18286 | 0.00086519
|  | 8 | 8 | 4.15 | 3.85 | 3.5638 | -0.04525 | 0.18973 | 0.18226 | 0.18005 | 0.17789 | -0.0021162 | 8 | 4.74 | 0.52 | 4.22 | 4.2875 | 0.1135 | 0.55107 | 0.19977 | 0.19736 | 0.19499 | 0.0053081 | 0.18871 | 0.18359 | 0.0015959
|  | 9 | 9.64 | 5.52 | 4.12 | 3.6256 | 0.016556 | 0.25667 | 0.19504 | 0.19268 | 0.19037 | 0.00077426 | 9 | 5.52 | 2.34 | 3.18 | 4.1644 | -0.0095556 | 0.63404 | 0.15054 | 0.14872 | 0.14693 | -0.00044689 | 0.1707 | 0.18216 | 0.00016369
|  | 10 | 9.71 | 6.25 | 3.46 | 3.609 | 0 | 0.24759 | 0.16379 | 0.16181 | 0.15987 | 0 | 10 | 6.29 | 2.03 | 4.26 | 4.174 | 0 | 0.59854 | 0.20167 | 0.19923 | 0.19684 | 0 | 0.18052 | 0.18199 | 0
[5 empty] | 3.609 | 168.7828 |  |  | 0.17085 | 0.16878 | 0.16676 |  |  |  | Abw-mm | 4.174 | 195.2063 |  |  | 0.19759 | 0.19521 | 0.19286 |  | 0.18199
[5 empty] | 0.24759 |  |  |  | 0.011721 | 0.011579 | 0.01144 |  |  |  | 0.00053501 | 0.59854 |  |  |  | 0.028334 | 0.027992 | 0.027656 |  | 0.013703
0
0
0
0
0
0
0
0
0
Fehlerpotential des Mittelwertes
|  | Kippung | l/r | itt.sum lr | it.sum.mittel | Diff
|  | 1 | 0.16878 | 0.16878 | 0.18199 | 7.828%
|  | 2 | 0.19521 | 0.36399 | 0.36399 | 0%
|  | 3 | 0.16878 | 0.53277 | 0.54598 | 2.48%
|  | 4 | 0.19521 | 0.72798 | 0.72798 | 0%
|  | 5 | 0.16878 | 0.89676 | 0.90997 | 1.473%
|  | 6 | 0.19521 | 1.092 | 1.092 | 0%
|  | 7 | 0.16878 | 1.2608 | 1.274 | 1.048%
|  | 8 | 0.19521 | 1.456 | 1.456 | 0%
|  | 9 | 0.16878 | 1.6247 | 1.638 | 0.8132%
|  | 10 | 0.19521 | 1.8199 | 1.8199 | 0%
|  | 11 | 0.16878 | 1.9887 | 2.0019 | 0.6643%
|  | 12 | 0.19521 | 2.1839 | 2.1839 | 0%
|  | 13 | 0.16878 | 2.3527 | 2.3659 | 0.5616%
|  | 14 | 0.19521 | 2.5479 | 2.5479 | 0%
|  | 15 | 0.16878 | 2.7167 | 2.7299 | 0.4863%
|  | 16 | 0.19521 | 2.9119 | 2.9119 | 0%
|  | 17 | 0.16878 | 3.0807 | 3.0939 | 0.4289%
|  | 18 | 0.19521 | 3.2759 | 3.2759 | 0%
|  | 19 | 0.16878 | 3.4447 | 3.4579 | 0.3835%
|  | 20 | 0.19521 | 3.6399 | 3.6399 | 0%
|  | 21 | 0.16878 | 3.8087 | 3.8219 | 0.3469%
|  | 22 | 0.19521 | 4.0039 | 4.0039 | 0%
|  | 23 | 0.16878 | 4.1727 | 4.1859 | 0.3166%
|  | 24 | 0.19521 | 4.3679 | 4.3679 | 0%
|  | 25 | 0.16878 | 4.5367 | 4.5499 | 0.2912%
|  | 26 | 0.19521 | 4.7319 | 4.7319 | 0%
|  | 27 | 0.16878 | 4.9007 | 4.9139 | 0.2696%
|  | 28 | 0.19521 | 5.0959 | 5.0959 | 0%
|  | 29 | 0.16878 | 5.2646 | 5.2779 | 0.251%
|  | 30 | 0.19521 | 5.4598 | 5.4598 | 0%
|  | 31 | 0.16878 | 5.6286 | 5.6418 | 0.2347%
|  | 32 | 0.19521 | 5.8238 | 5.8238 | 0%
|  | 33 | 0.16878 | 5.9926 | 6.0058 | 0.2205%
|  | 34 | 0.19521 | 6.1878 | 6.1878 | 0%
|  | 35 | 0.16878 | 6.3566 | 6.3698 | 0.2078%
|  | 36 | 0.19521 | 6.5518 | 6.5518 | 0%
|  | 37 | 0.16878 | 6.7206 | 6.7338 | 0.1966%
|  | 38 | 0.19521 | 6.9158 | 6.9158 | 0%
|  | 39 | 0.16878 | 7.0846 | 7.0978 | 0.1865%
|  | 40 | 0.19521 | 7.2798 | 7.2798 | 0%
|  | 41 | 0.16878 | 7.4486 | 7.4618 | 0.1774%
|  | 42 | 0.19521 | 7.6438 | 7.6438 | 0%
|  | 43 | 0.16878 | 7.8126 | 7.8258 | 0.1691%
|  | 44 | 0.19521 | 8.0078 | 8.0078 | 0%
|  | 45 | 0.16878 | 8.1766 | 8.1898 | 0.1616%
|  | 46 | 0.19521 | 8.3718 | 8.3718 | 0%
|  | 47 | 0.16878 | 8.5405 | 8.5538 | 0.1547%
|  | 48 | 0.19521 | 8.7358 | 8.7358 | -2.033e-14%
|  | 49 | 0.16878 | 8.9045 | 8.9178 | 0.1484%
|  | 50 | 0.19521 | 9.0997 | 9.0997 | -3.904e-14%

## TA24
Durchmesser | Fläche | Faktor m²
16.4 | 0.021124 | 47.3394
16.5 | 0.021382 | 46.7673
16.6 | 0.021642 | 46.2055
|  |  | links | [10 empty] | rechts | [9 empty] | Mittelwert je Paar | Entwickelter Mittelwert | Abweichung
Wasser auf Waage |  |  | vor | nach | Diff | Entw.Mittelwert | Abweichung |  | 16.4 | 16.5 | 16.6 | Abw-mm |  | vor | nach | Diff | Entw.Mittelwert | Abweichung |  | 16.4 | 16.5 | 16.6 | Abw-mm
|  | 1 | 9.03 | 4.91 | 4.12 | 4.12 | -0.021 |  | 0.19504 | 0.19268 | 0.19037 | -0.00098211 | 1 | 4.91 | 1.13 | 3.78 | 3.78 | 0.275 |  | 0.17894 | 0.17678 | 0.17466 | 0.012861 | 0.18473 | 0.18473 | 0.0059394
|  | 2 | 8.49 | 4.2 | 4.29 | 4.205 | 0.064 | 0.12021 | 0.20309 | 0.20063 | 0.19822 | 0.0029931 | 2 | 5.05 | 1.25 | 3.8 | 3.79 | 0.285 | 0.014142 | 0.17989 | 0.17772 | 0.17558 | 0.013329 | 0.18917 | 0.18695 | 0.0081609
|  | 3 | 8.64 | 4.44 | 4.2 | 4.2033 | 0.062333 | 0.085049 | 0.19883 | 0.19642 | 0.19406 | 0.0029152 | 3 | 4.44 | 1.49 | 2.95 | 3.51 | 0.005 | 0.48508 | 0.13965 | 0.13796 | 0.13631 | 0.00023384 | 0.16719 | 0.18037 | 0.0015745
|  | 4 | 9.91 | 5.76 | 4.15 | 4.19 | 0.049 | 0.074386 | 0.19646 | 0.19408 | 0.19175 | 0.0022916 | 4 | 5.77 | 2.26 | 3.51 | 3.51 | 0.005 | 0.39606 | 0.16616 | 0.16415 | 0.16218 | 0.00023384 | 0.17912 | 0.18005 | 0.0012627
|  | 5 | 9.67 | 5.61 | 4.06 | 4.164 | 0.023 | 0.086776 | 0.1922 | 0.18988 | 0.18759 | 0.0010756 | 5 | 5.64 | 2.06 | 3.58 | 3.524 | 0.019 | 0.34443 | 0.16947 | 0.16743 | 0.16542 | 0.00088858 | 0.17865 | 0.17977 | 0.00098211
|  | 6 | 9.48 | 5.09 | 4.39 | 4.2017 | 0.060667 | 0.12057 | 0.20782 | 0.20531 | 0.20284 | 0.0028372 | 6 | 5.11 | 1.79 | 3.32 | 3.49 | -0.015 | 0.31912 | 0.15717 | 0.15527 | 0.1534 | -0.00070151 | 0.18029 | 0.17986 | 0.0010679
|  | 7 | 9.24 | 5.09 | 4.15 | 4.1943 | 0.053286 | 0.11178 | 0.19646 | 0.19408 | 0.19175 | 0.002492 | 7 | 5.08 | 1.75 | 3.33 | 3.4671 | -0.037857 | 0.29753 | 0.15764 | 0.15574 | 0.15386 | -0.0017705 | 0.17491 | 0.17915 | 0.00036078
|  | 8 | 9.16 | 5.3 | 3.86 | 4.1525 | 0.0115 | 0.15709 | 0.18273 | 0.18052 | 0.17835 | 0.00053782 | 8 | 5.3 | 1.91 | 3.39 | 3.4575 | -0.0475 | 0.27681 | 0.16048 | 0.15854 | 0.15664 | -0.0022214 | 0.16953 | 0.17795 | -0.00084181
|  | 9 | 9.31 | 5.17 | 4.14 | 4.1511 | 0.010111 | 0.14701 | 0.19598 | 0.19362 | 0.19129 | 0.00047287 | 9 | 5.18 | 1.43 | 3.75 | 3.49 | -0.015 | 0.27668 | 0.17752 | 0.17538 | 0.17327 | -0.00070151 | 0.1845 | 0.17868 | -0.00011432
|  | 10 | 8.85 | 4.8 | 4.05 | 4.141 | 0 | 0.14224 | 0.19172 | 0.18941 | 0.18713 | 0 | 10 | 4.78 | 1.14 | 3.64 | 3.505 | 0 | 0.26513 | 0.17232 | 0.17023 | 0.16819 | 0 | 0.17982 | 0.17879 | 0
[5 empty] | 4.141 | 193.663 |  |  | 0.19603 | 0.19366 | 0.19134 |  |  |  |  | 3.505 | 163.919 |  |  | 0.16592 | 0.16392 | 0.16195 |  | 0.17879
[5 empty] | 0.14224 |  |  |  | 0.0067336 | 0.0066522 | 0.0065723 |  |  |  |  | 0.26513 |  |  |  | 0.012551 | 0.012399 | 0.012251 |  | 0.0067855
Fehlerpotential des Mittelwertes
|  | Kippung | l/r | itt.sum lr | it.sum.mittel | Diff
|  | 1 | 0.19366 | 0.19366 | 0.17879 | -7.679%
|  | 2 | 0.16392 | 0.35758 | 0.35758 | 0%
|  | 3 | 0.19366 | 0.55125 | 0.53637 | -2.698%
|  | 4 | 0.16392 | 0.71517 | 0.71517 | 0%
|  | 5 | 0.19366 | 0.90883 | 0.89396 | -1.636%
|  | 6 | 0.16392 | 1.0727 | 1.0727 | 0%
|  | 7 | 0.19366 | 1.2664 | 1.2515 | -1.174%
|  | 8 | 0.16392 | 1.4303 | 1.4303 | 0%
|  | 9 | 0.19366 | 1.624 | 1.6091 | -0.9158%
|  | 10 | 0.16392 | 1.7879 | 1.7879 | 0%
|  | 11 | 0.19366 | 1.9816 | 1.9667 | -0.7505%
|  | 12 | 0.16392 | 2.1455 | 2.1455 | -2.07e-14%
|  | 13 | 0.19366 | 2.3392 | 2.3243 | -0.6358%
|  | 14 | 0.16392 | 2.5031 | 2.5031 | -1.774e-14%
|  | 15 | 0.19366 | 2.6967 | 2.6819 | -0.5515%
|  | 16 | 0.16392 | 2.8607 | 2.8607 | -1.552e-14%
|  | 17 | 0.19366 | 3.0543 | 3.0395 | -0.4869%
|  | 18 | 0.16392 | 3.2182 | 3.2182 | -1.38e-14%
|  | 19 | 0.19366 | 3.4119 | 3.397 | -0.4359%
|  | 20 | 0.16392 | 3.5758 | 3.5758 | -1.242e-14%
|  | 21 | 0.19366 | 3.7695 | 3.7546 | -0.3945%
|  | 22 | 0.16392 | 3.9334 | 3.9334 | -2.258e-14%
|  | 23 | 0.19366 | 4.1271 | 4.1122 | -0.3604%
|  | 24 | 0.16392 | 4.291 | 4.291 | -2.07e-14%
|  | 25 | 0.19366 | 4.4847 | 4.4698 | -0.3316%
|  | 26 | 0.16392 | 4.6486 | 4.6486 | -1.911e-14%
|  | 27 | 0.19366 | 4.8422 | 4.8274 | -0.3071%
|  | 28 | 0.16392 | 5.0062 | 5.0062 | -1.774e-14%
|  | 29 | 0.19366 | 5.1998 | 5.1849 | -0.286%
|  | 30 | 0.16392 | 5.3637 | 5.3637 | -1.656e-14%
|  | 31 | 0.19366 | 5.5574 | 5.5425 | -0.2676%
|  | 32 | 0.16392 | 5.7213 | 5.7213 | -1.552e-14%
|  | 33 | 0.19366 | 5.915 | 5.9001 | -0.2514%
|  | 34 | 0.16392 | 6.0789 | 6.0789 | -1.461e-14%
|  | 35 | 0.19366 | 6.2726 | 6.2577 | -0.2371%
|  | 36 | 0.16392 | 6.4365 | 6.4365 | -1.38e-14%
|  | 37 | 0.19366 | 6.6302 | 6.6153 | -0.2243%
|  | 38 | 0.16392 | 6.7941 | 6.7941 | -1.307e-14%
|  | 39 | 0.19366 | 6.9877 | 6.9729 | -0.2128%
|  | 40 | 0.16392 | 7.1517 | 7.1517 | -1.242e-14%
|  | 41 | 0.19366 | 7.3453 | 7.3304 | -0.2025%
|  | 42 | 0.16392 | 7.5092 | 7.5092 | -2.366e-14%
|  | 43 | 0.19366 | 7.7029 | 7.688 | -0.1931%
|  | 44 | 0.16392 | 7.8668 | 7.8668 | -2.258e-14%
|  | 45 | 0.19366 | 8.0605 | 8.0456 | -0.1845%
|  | 46 | 0.16392 | 8.2244 | 8.2244 | 0%
|  | 47 | 0.19366 | 8.4181 | 8.4032 | -0.1767%
|  | 48 | 0.16392 | 8.582 | 8.582 | 0%
|  | 49 | 0.19366 | 8.7756 | 8.7608 | -0.1695%
|  | 50 | 0.16392 | 8.9396 | 8.9396 | 1.987e-14%

## TA25
Durchmesser | Fläche | Faktor m²
16.4 | 0.021124 | 47.3394
16.5 | 0.021382 | 46.7673
16.6 | 0.021642 | 46.2055
|  |  | links | [10 empty] | rechts | [9 empty] | Mittelwert je Paar | Entwickelter Mittelwert | Abweichung
Wasser auf Waage |  |  | vor | nach | Diff | Entw.Mittelwert | Abweichung |  | 16.4 | 16.5 | 16.6 | Abw-mm |  | vor | nach | Diff | Entw.Mittelwert | Abweichung |  | 16.4 | 16.5 | 16.6 | Abw-mm
|  | 1 | 9.88 | 6.76 | 3.12 | 3.12 | 0.186 |  | 0.1477 | 0.14591 | 0.14416 | 0.0086987 | 1 | 6.77 | 3.15 | 3.62 | 3.62 | -0.301 |  | 0.17137 | 0.1693 | 0.16726 | -0.014077 | 0.15761 | 0.15761 | -0.0026891
|  | 2 | 10.57 | 7.24 | 3.33 | 3.225 | 0.291 | 0.14849 | 0.15764 | 0.15574 | 0.15386 | 0.013609 | 2 | 7.24 | 2.72 | 4.52 | 4.07 | 0.149 | 0.6364 | 0.21397 | 0.21139 | 0.20885 | 0.0069683 | 0.18356 | 0.17058 | 0.010289
|  | 3 | 10.14 | 7.39 | 2.75 | 3.0667 | 0.13267 | 0.29366 | 0.13018 | 0.12861 | 0.12707 | 0.0062045 | 3 | 7.4 | 3.44 | 3.96 | 4.0333 | 0.11233 | 0.45446 | 0.18746 | 0.1852 | 0.18297 | 0.0052535 | 0.1569 | 0.16602 | 0.005729
|  | 4 | 8.42 | 5.57 | 2.85 | 3.0125 | 0.0785 | 0.26311 | 0.13492 | 0.13329 | 0.13169 | 0.0036712 | 4 | 5.61 | 2.48 | 3.13 | 3.8075 | -0.1135 | 0.58454 | 0.14817 | 0.14638 | 0.14462 | -0.0053081 | 0.13983 | 0.15948 | -0.00081843
|  | 5 | 9.87 | 6.79 | 3.08 | 3.026 | 0.092 | 0.22985 | 0.14581 | 0.14404 | 0.14231 | 0.0043026 | 5 | 6.8 | 2.65 | 4.15 | 3.876 | -0.045 | 0.5289 | 0.19646 | 0.19408 | 0.19175 | -0.0021045 | 0.16906 | 0.16139 | 0.001099
|  | 6 | 10.04 | 6.83 | 3.21 | 3.0567 | 0.12267 | 0.21888 | 0.15196 | 0.15012 | 0.14832 | 0.0057368 | 6 | 6.83 | 2.76 | 4.07 | 3.9083 | -0.012667 | 0.47964 | 0.19267 | 0.19034 | 0.18806 | -0.00059239 | 0.17023 | 0.16287 | 0.0025722
|  | 7 | 10.22 | 7.21 | 3.01 | 3.05 | 0.116 | 0.20058 | 0.14249 | 0.14077 | 0.13908 | 0.005425 | 7 | 7.21 | 3.88 | 3.33 | 3.8257 | -0.095286 | 0.48938 | 0.15764 | 0.15574 | 0.15386 | -0.0044563 | 0.14825 | 0.16078 | 0.00048438
|  | 8 | 10.17 | 8.18 | 1.99 | 2.9175 | -0.0165 | 0.41825 | 0.094205 | 0.093067 | 0.091949 | -0.00077166 | 8 | 4.96 | 0.46 | 4.5 | 3.91 | -0.011 | 0.51197 | 0.21303 | 0.21045 | 0.20792 | -0.00051444 | 0.15176 | 0.15965 | -0.00064305
|  | 9 | 10.37 | 7.49 | 2.88 | 2.9133 | -0.020667 | 0.39144 | 0.13634 | 0.13469 | 0.13307 | -0.00096652 | 9 | 7.49 | 3.97 | 3.52 | 3.8667 | -0.054333 | 0.49624 | 0.16663 | 0.16462 | 0.16264 | -0.002541 | 0.14966 | 0.15854 | -0.0017538
|  | 10 | 8.89 | 5.77 | 3.12 | 2.934 | 0 | 0.37479 | 0.1477 | 0.14591 | 0.14416 | 0 | 10 | 5.77 | 1.36 | 4.41 | 3.921 | 0 | 0.49841 | 0.20877 | 0.20624 | 0.20377 | 0 | 0.17608 | 0.16029 | 0
[5 empty] | 2.934 | 137.215 |  |  | 0.13889 | 0.13722 | 0.13557 |  |  |  |  | 3.921 | 183.3742 |  |  | 0.18562 | 0.18337 | 0.18117 |  | 0.16029
[5 empty] | 0.37479 |  |  |  | 0.017743 | 0.017528 | 0.017318 |  |  |  |  | 0.49841 |  |  |  | 0.023594 | 0.023309 | 0.023029 |  | 0.013883
Fehlerpotential des Mittelwertes
|  | Kippung | l/r | itt.sum lr | it.sum.mittel | Diff
|  | 1 | 0.13722 | 0.13722 | 0.16029 | 16.82%
|  | 2 | 0.18337 | 0.32059 | 0.32059 | 0%
|  | 3 | 0.13722 | 0.45781 | 0.48088 | 5.041%
|  | 4 | 0.18337 | 0.64118 | 0.64118 | 0%
|  | 5 | 0.13722 | 0.77839 | 0.80147 | 2.965%
|  | 6 | 0.18337 | 0.96177 | 0.96177 | 0%
|  | 7 | 0.13722 | 1.099 | 1.1221 | 2.1%
|  | 8 | 0.18337 | 1.2824 | 1.2824 | 0%
|  | 9 | 0.13722 | 1.4196 | 1.4427 | 1.626%
|  | 10 | 0.18337 | 1.6029 | 1.6029 | 0%
|  | 11 | 0.13722 | 1.7402 | 1.7632 | 1.326%
|  | 12 | 0.18337 | 1.9235 | 1.9235 | 0%
|  | 13 | 0.13722 | 2.0608 | 2.0838 | 1.12%
|  | 14 | 0.18337 | 2.2441 | 2.2441 | 0%
|  | 15 | 0.13722 | 2.3813 | 2.4044 | 0.9692%
|  | 16 | 0.18337 | 2.5647 | 2.5647 | 0%
|  | 17 | 0.13722 | 2.7019 | 2.725 | 0.8542%
|  | 18 | 0.18337 | 2.8853 | 2.8853 | 0%
|  | 19 | 0.13722 | 3.0225 | 3.0456 | 0.7636%
|  | 20 | 0.18337 | 3.2059 | 3.2059 | 0%
|  | 21 | 0.13722 | 3.3431 | 3.3662 | 0.6904%
|  | 22 | 0.18337 | 3.5265 | 3.5265 | 0%
|  | 23 | 0.13722 | 3.6637 | 3.6868 | 0.63%
|  | 24 | 0.18337 | 3.8471 | 3.8471 | 0%
|  | 25 | 0.13722 | 3.9843 | 4.0074 | 0.5793%
|  | 26 | 0.18337 | 4.1677 | 4.1677 | 0%
|  | 27 | 0.13722 | 4.3049 | 4.328 | 0.5361%
|  | 28 | 0.18337 | 4.4883 | 4.4883 | 0%
|  | 29 | 0.13722 | 4.6255 | 4.6486 | 0.499%
|  | 30 | 0.18337 | 4.8088 | 4.8088 | 0%
|  | 31 | 0.13722 | 4.9461 | 4.9691 | 0.4666%
|  | 32 | 0.18337 | 5.1294 | 5.1294 | 0%
|  | 33 | 0.13722 | 5.2667 | 5.2897 | 0.4382%
|  | 34 | 0.18337 | 5.45 | 5.45 | 0%
|  | 35 | 0.13722 | 5.5872 | 5.6103 | 0.4131%
|  | 36 | 0.18337 | 5.7706 | 5.7706 | 0%
|  | 37 | 0.13722 | 5.9078 | 5.9309 | 0.3907%
|  | 38 | 0.18337 | 6.0912 | 6.0912 | 0%
|  | 39 | 0.13722 | 6.2284 | 6.2515 | 0.3706%
|  | 40 | 0.18337 | 6.4118 | 6.4118 | 0%
|  | 41 | 0.13722 | 6.549 | 6.5721 | 0.3524%
|  | 42 | 0.18337 | 6.7324 | 6.7324 | 0%
|  | 43 | 0.13722 | 6.8696 | 6.8927 | 0.336%
|  | 44 | 0.18337 | 7.053 | 7.053 | 0%
|  | 45 | 0.13722 | 7.1902 | 7.2133 | 0.321%
|  | 46 | 0.18337 | 7.3736 | 7.3736 | 0%
|  | 47 | 0.13722 | 7.5108 | 7.5339 | 0.3073%
|  | 48 | 0.18337 | 7.6942 | 7.6942 | 0%
|  | 49 | 0.13722 | 7.8314 | 7.8544 | 0.2947%
|  | 50 | 0.18337 | 8.0147 | 8.0147 | 0%

## TA26
Durchmesser | Fläche | Faktor m²
16.4 | 0.021124 | 47.3394
16.5 | 0.021382 | 46.7673
16.6 | 0.021642 | 46.2055
|  |  | links | [10 empty] | rechts | [9 empty] | Mittelwert je Paar | Entwickelter Mittelwert | Abweichung
Wasser auf Waage |  |  | vor | nach | Diff | Entw.Mittelwert | Abweichung |  | 16.4 | 16.5 | 16.6 | Abw-mm |  | vor | nach | Diff | Entw.Mittelwert | Abweichung |  | 16.4 | 16.5 | 16.6 | Abw-mm
|  | 1 | 9.9 | 6.46 | 3.44 | 3.44 | 0.263 |  | 0.16285 | 0.16088 | 0.15895 | 0.0123 | 1 | 6.46 | 2.4 | 4.06 | 4.06 | -0.217 |  | 0.1922 | 0.18988 | 0.18759 | -0.010149 | 0.17538 | 0.17538 | 0.0010756
|  | 2 | 9.82 | 6.66 | 3.16 | 3.3 | 0.123 | 0.19799 | 0.14959 | 0.14778 | 0.14601 | 0.0057524 | 2 | 6.63 | 2.38 | 4.25 | 4.155 | -0.122 | 0.13435 | 0.20119 | 0.19876 | 0.19637 | -0.0057056 | 0.17327 | 0.17433 | 2.3384e-05
|  | 3 | 9.75 | 6.5 | 3.25 | 3.2833 | 0.10633 | 0.14295 | 0.15385 | 0.15199 | 0.15017 | 0.0049729 | 3 | 6.5 | 3 | 3.5 | 3.9367 | -0.34033 | 0.38991 | 0.16569 | 0.16369 | 0.16172 | -0.015916 | 0.15784 | 0.16883 | -0.0054718
|  | 4 | 10.41 | 6.81 | 3.6 | 3.3625 | 0.1855 | 0.1967 | 0.17042 | 0.16836 | 0.16634 | 0.0086753 | 4 | 6.81 | 1.89 | 4.92 | 4.1825 | -0.0945 | 0.58574 | 0.23291 | 0.2301 | 0.22733 | -0.0044195 | 0.19923 | 0.17643 | 0.0021279
|  | 5 | 9.97 | 6.45 | 3.52 | 3.394 | 0.217 | 0.18434 | 0.16663 | 0.16462 | 0.16264 | 0.010149 | 5 | 6.42 | 2.03 | 4.39 | 4.224 | -0.053 | 0.51568 | 0.20782 | 0.20531 | 0.20284 | -0.0024787 | 0.18496 | 0.17814 | 0.0038349
|  | 6 | 9.42 | 6.31 | 3.11 | 3.3467 | 0.16967 | 0.20156 | 0.14723 | 0.14545 | 0.1437 | 0.0079349 | 6 | 6.31 | 2.17 | 4.14 | 4.21 | -0.067 | 0.46251 | 0.19598 | 0.19362 | 0.19129 | -0.0031334 | 0.16953 | 0.1767 | 0.0024007
|  | 7 | 9.08 | 5.73 | 3.35 | 3.3471 | 0.17014 | 0.184 | 0.15859 | 0.15667 | 0.15479 | 0.0079571 | 7 | 5.73 | 1.22 | 4.51 | 4.2529 | -0.024143 | 0.43718 | 0.2135 | 0.21092 | 0.20839 | -0.0011291 | 0.1838 | 0.17772 | 0.003414
|  | 8 | 9.01 | 6.44 | 2.57 | 3.25 | 0.073 | 0.32329 | 0.12166 | 0.12019 | 0.11875 | 0.003414 | 8 | 6.44 | 2.31 | 4.13 | 4.2375 | -0.0395 | 0.40707 | 0.19551 | 0.19315 | 0.19083 | -0.0018473 | 0.15667 | 0.17509 | 0.00078335
|  | 9 | 9.74 | 6.49 | 3.25 | 3.25 | 0.073 | 0.30241 | 0.15385 | 0.15199 | 0.15017 | 0.003414 | 9 | 6.48 | 1.97 | 4.51 | 4.2678 | -0.0092222 | 0.39146 | 0.2135 | 0.21092 | 0.20839 | -0.0004313 | 0.18146 | 0.17579 | 0.0014914
|  | 10 | 9.42 | 6.9 | 2.52 | 3.177 | 0 | 0.36685 | 0.1193 | 0.11785 | 0.11644 | 0 | 10 | 6.91 | 2.55 | 4.36 | 4.277 | 0 | 0.37023 | 0.2064 | 0.20391 | 0.20146 | 0 | 0.16088 | 0.1743 | 0
[5 empty] | 3.177 | 148.5794 |  |  | 0.1504 | 0.14858 | 0.14679 |  |  |  |  | 4.277 | 200.0233 |  |  | 0.20247 | 0.20002 | 0.19762 |  | 0.1743
[5 empty] | 0.36685 |  |  |  | 0.017366 | 0.017157 | 0.01695 |  |  |  |  | 0.37023 |  |  |  | 0.017526 | 0.017314 | 0.017107 |  | 0.013595
Fehlerpotential des Mittelwertes
|  | Kippung | l/r | itt.sum lr | it.sum.mittel | Diff
|  | 1 | 0.14858 | 0.14858 | 0.1743 | 17.31%
|  | 2 | 0.20002 | 0.3486 | 0.3486 | 0%
|  | 3 | 0.14858 | 0.49718 | 0.52291 | 5.174%
|  | 4 | 0.20002 | 0.69721 | 0.69721 | 0%
|  | 5 | 0.14858 | 0.84579 | 0.87151 | 3.041%
|  | 6 | 0.20002 | 1.0458 | 1.0458 | 0%
|  | 7 | 0.14858 | 1.1944 | 1.2201 | 2.154%
|  | 8 | 0.20002 | 1.3944 | 1.3944 | 0%
|  | 9 | 0.14858 | 1.543 | 1.5687 | 1.667%
|  | 10 | 0.20002 | 1.743 | 1.743 | 0%
|  | 11 | 0.14858 | 1.8916 | 1.9173 | 1.36%
|  | 12 | 0.20002 | 2.0916 | 2.0916 | 0%
|  | 13 | 0.14858 | 2.2402 | 2.2659 | 1.148%
|  | 14 | 0.20002 | 2.4402 | 2.4402 | 0%
|  | 15 | 0.14858 | 2.5888 | 2.6145 | 0.9936%
|  | 16 | 0.20002 | 2.7888 | 2.7888 | -1.592e-14%
|  | 17 | 0.14858 | 2.9374 | 2.9631 | 0.8757%
|  | 18 | 0.20002 | 3.1374 | 3.1374 | -2.831e-14%
|  | 19 | 0.14858 | 3.286 | 3.3117 | 0.7828%
|  | 20 | 0.20002 | 3.486 | 3.486 | -2.548e-14%
|  | 21 | 0.14858 | 3.6346 | 3.6603 | 0.7077%
|  | 22 | 0.20002 | 3.8346 | 3.8346 | -2.316e-14%
|  | 23 | 0.14858 | 3.9832 | 4.0089 | 0.6458%
|  | 24 | 0.20002 | 4.1832 | 4.1832 | -2.123e-14%
|  | 25 | 0.14858 | 4.3318 | 4.3575 | 0.5938%
|  | 26 | 0.20002 | 4.5318 | 4.5318 | -1.96e-14%
|  | 27 | 0.14858 | 4.6804 | 4.7061 | 0.5496%
|  | 28 | 0.20002 | 4.8804 | 4.8804 | 0%
|  | 29 | 0.14858 | 5.029 | 5.0547 | 0.5115%
|  | 30 | 0.20002 | 5.2291 | 5.2291 | 0%
|  | 31 | 0.14858 | 5.3776 | 5.4034 | 0.4783%
|  | 32 | 0.20002 | 5.5777 | 5.5777 | 0%
|  | 33 | 0.14858 | 5.7262 | 5.752 | 0.4492%
|  | 34 | 0.20002 | 5.9263 | 5.9263 | 0%
|  | 35 | 0.14858 | 6.0748 | 6.1006 | 0.4234%
|  | 36 | 0.20002 | 6.2749 | 6.2749 | 0%
|  | 37 | 0.14858 | 6.4234 | 6.4492 | 0.4004%
|  | 38 | 0.20002 | 6.6235 | 6.6235 | 1.341e-14%
|  | 39 | 0.14858 | 6.772 | 6.7978 | 0.3798%
|  | 40 | 0.20002 | 6.9721 | 6.9721 | 1.274e-14%
|  | 41 | 0.14858 | 7.1206 | 7.1464 | 0.3612%
|  | 42 | 0.20002 | 7.3207 | 7.3207 | 1.213e-14%
|  | 43 | 0.14858 | 7.4693 | 7.495 | 0.3444%
|  | 44 | 0.20002 | 7.6693 | 7.6693 | 2.316e-14%
|  | 45 | 0.14858 | 7.8179 | 7.8436 | 0.329%
|  | 46 | 0.20002 | 8.0179 | 8.0179 | 0%
|  | 47 | 0.14858 | 8.1665 | 8.1922 | 0.315%
|  | 48 | 0.20002 | 8.3665 | 8.3665 | 0%
|  | 49 | 0.14858 | 8.5151 | 8.5408 | 0.3021%
|  | 50 | 0.20002 | 8.7151 | 8.7151 | 0%

## TA27
Durchmesser | Fläche | Faktor m²
16.4 | 0.021124 | 47.3394
16.5 | 0.021382 | 46.7673
16.6 | 0.021642 | 46.2055
|  |  | links | [10 empty] | rechts | [9 empty] | Mittelwert je Paar | Entwickelter Mittelwert | Abweichung
Wasser auf Waage |  |  | vor | nach | Diff | Entw.Mittelwert | Abweichung |  | 16.4 | 16.5 | 16.6 | Abw-mm |  | vor | nach | Diff | Entw.Mittelwert | Abweichung |  | 16.4 | 16.5 | 16.6 | Abw-mm
|  | 1 | 9.83 | 6.21 | 3.62 | 3.62 | 0.006 |  | 0.17137 | 0.1693 | 0.16726 | 0.0002806 | 1 | 6.2 | 2.45 | 3.75 | 3.75 | -0.453 |  | 0.17752 | 0.17538 | 0.17327 | -0.021186 | 0.17234 | 0.17234 | -0.010452
|  | 2 | 9.94 | 6.52 | 3.42 | 3.52 | -0.094 | 0.14142 | 0.1619 | 0.15994 | 0.15802 | -0.0043961 | 2 | 6.51 | 2.57 | 3.94 | 3.845 | -0.358 | 0.13435 | 0.18652 | 0.18426 | 0.18205 | -0.016743 | 0.1721 | 0.17222 | -0.010569
|  | 3 | 10.02 | 6.81 | 3.21 | 3.4167 | -0.19733 | 0.20502 | 0.15196 | 0.15012 | 0.14832 | -0.0092287 | 3 | 6.81 | 2.44 | 4.37 | 4.02 | -0.183 | 0.31765 | 0.20687 | 0.20437 | 0.20192 | -0.0085584 | 0.17725 | 0.1739 | -0.0088936
|  | 4 | 9.89 | 6.41 | 3.48 | 3.4325 | -0.1815 | 0.17037 | 0.16474 | 0.16275 | 0.1608 | -0.0084883 | 4 | 6.41 | 1.84 | 4.57 | 4.1575 | -0.0455 | 0.37801 | 0.21634 | 0.21373 | 0.21116 | -0.0021279 | 0.18824 | 0.17748 | -0.0053081
|  | 5 | 9.35 | 5.72 | 3.63 | 3.472 | -0.142 | 0.17196 | 0.17184 | 0.16977 | 0.16773 | -0.006641 | 5 | 5.73 | 1.86 | 3.87 | 4.1 | -0.103 | 0.35171 | 0.1832 | 0.18099 | 0.17882 | -0.004817 | 0.17538 | 0.17706 | -0.005729
|  | 6 | 11.55 | 7.68 | 3.87 | 3.5383 | -0.075667 | 0.22373 | 0.1832 | 0.18099 | 0.17882 | -0.0035387 | 6 | 7.69 | 3.09 | 4.6 | 4.1833 | -0.019667 | 0.375 | 0.21776 | 0.21513 | 0.21255 | -0.00091976 | 0.19806 | 0.18056 | -0.0022292
|  | 7 | 10.67 | 7.13 | 3.54 | 3.5386 | -0.075429 | 0.20424 | 0.16758 | 0.16556 | 0.16357 | -0.0035276 | 7 | 7.13 | 2.86 | 4.27 | 4.1957 | -0.0072857 | 0.34389 | 0.20214 | 0.1997 | 0.1973 | -0.00034073 | 0.18263 | 0.18086 | -0.0019342
|  | 8 | 10.43 | 7.04 | 3.39 | 3.52 | -0.094 | 0.19625 | 0.16048 | 0.15854 | 0.15664 | -0.0043961 | 8 | 7.03 | 3.01 | 4.02 | 4.1738 | -0.02925 | 0.32439 | 0.1903 | 0.188 | 0.18575 | -0.0013679 | 0.17327 | 0.17991 | -0.002882
|  | 9 | 10.41 | 5.95 | 4.46 | 3.6244 | 0.010444 | 0.36315 | 0.21113 | 0.20858 | 0.20608 | 0.00048846 | 9 | 5.96 | 1.32 | 4.64 | 4.2256 | 0.022556 | 0.34092 | 0.21965 | 0.217 | 0.21439 | 0.0010549 | 0.21279 | 0.18356 | 0.00077166
|  | 10 | 11.05 | 7.53 | 3.52 | 3.614 | 0 | 0.34397 | 0.16663 | 0.16462 | 0.16264 | 0 | 10 | 7.54 | 3.54 | 4 | 4.203 | 0 | 0.32924 | 0.18936 | 0.18707 | 0.18482 | 0 | 0.17585 | 0.18279 | 0
[5 empty] | 3.614 | 169.0167 |  |  | 0.17108 | 0.16902 | 0.16699 |  |  |  |  | 4.203 | 196.5625 |  |  | 0.19897 | 0.19656 | 0.1942 |  | 0.18279
[5 empty] | 0.34397 |  |  |  | 0.016283 | 0.016087 | 0.015893 |  |  |  |  | 0.32924 |  |  |  | 0.015586 | 0.015398 | 0.015213 |  | 0.013379
Fehlerpotential des Mittelwertes
|  | Kippung | l/r | itt.sum lr | it.sum.mittel | Diff
|  | 1 | 0.16902 | 0.16902 | 0.18279 | 8.149%
|  | 2 | 0.19656 | 0.36558 | 0.36558 | 0%
|  | 3 | 0.16902 | 0.5346 | 0.54837 | 2.576%
|  | 4 | 0.19656 | 0.73116 | 0.73116 | 0%
|  | 5 | 0.16902 | 0.90018 | 0.91395 | 1.53%
|  | 6 | 0.19656 | 1.0967 | 1.0967 | 0%
|  | 7 | 0.16902 | 1.2658 | 1.2795 | 1.088%
|  | 8 | 0.19656 | 1.4623 | 1.4623 | 0%
|  | 9 | 0.16902 | 1.6313 | 1.6451 | 0.8443%
|  | 10 | 0.19656 | 1.8279 | 1.8279 | 0%
|  | 11 | 0.16902 | 1.9969 | 2.0107 | 0.6897%
|  | 12 | 0.19656 | 2.1935 | 2.1935 | -2.025e-14%
|  | 13 | 0.16902 | 2.3625 | 2.3763 | 0.583%
|  | 14 | 0.19656 | 2.5591 | 2.5591 | -1.735e-14%
|  | 15 | 0.16902 | 2.7281 | 2.7418 | 0.5049%
|  | 16 | 0.19656 | 2.9246 | 2.9246 | -1.518e-14%
|  | 17 | 0.16902 | 3.0937 | 3.1074 | 0.4452%
|  | 18 | 0.19656 | 3.2902 | 3.2902 | -1.35e-14%
|  | 19 | 0.16902 | 3.4592 | 3.473 | 0.3982%
|  | 20 | 0.19656 | 3.6558 | 3.6558 | -1.215e-14%
|  | 21 | 0.16902 | 3.8248 | 3.8386 | 0.3601%
|  | 22 | 0.19656 | 4.0214 | 4.0214 | 0%
|  | 23 | 0.16902 | 4.1904 | 4.2042 | 0.3287%
|  | 24 | 0.19656 | 4.387 | 4.387 | -2.025e-14%
|  | 25 | 0.16902 | 4.556 | 4.5697 | 0.3023%
|  | 26 | 0.19656 | 4.7525 | 4.7525 | -1.869e-14%
|  | 27 | 0.16902 | 4.9216 | 4.9353 | 0.2798%
|  | 28 | 0.19656 | 5.1181 | 5.1181 | -1.735e-14%
|  | 29 | 0.16902 | 5.2871 | 5.3009 | 0.2605%
|  | 30 | 0.19656 | 5.4837 | 5.4837 | -1.62e-14%
|  | 31 | 0.16902 | 5.6527 | 5.6665 | 0.2437%
|  | 32 | 0.19656 | 5.8493 | 5.8493 | -1.518e-14%
|  | 33 | 0.16902 | 6.0183 | 6.0321 | 0.2289%
|  | 34 | 0.19656 | 6.2149 | 6.2149 | -1.429e-14%
|  | 35 | 0.16902 | 6.3839 | 6.3976 | 0.2157%
|  | 36 | 0.19656 | 6.5804 | 6.5804 | -1.35e-14%
|  | 37 | 0.16902 | 6.7495 | 6.7632 | 0.2041%
|  | 38 | 0.19656 | 6.946 | 6.946 | -1.279e-14%
|  | 39 | 0.16902 | 7.115 | 7.1288 | 0.1936%
|  | 40 | 0.19656 | 7.3116 | 7.3116 | -1.215e-14%
|  | 41 | 0.16902 | 7.4806 | 7.4944 | 0.1841%
|  | 42 | 0.19656 | 7.6772 | 7.6772 | -2.314e-14%
|  | 43 | 0.16902 | 7.8462 | 7.86 | 0.1755%
|  | 44 | 0.19656 | 8.0428 | 8.0428 | 0%
|  | 45 | 0.16902 | 8.2118 | 8.2255 | 0.1677%
|  | 46 | 0.19656 | 8.4083 | 8.4083 | 0%
|  | 47 | 0.16902 | 8.5774 | 8.5911 | 0.1606%
|  | 48 | 0.19656 | 8.7739 | 8.7739 | 0%
|  | 49 | 0.16902 | 8.9429 | 8.9567 | 0.154%
|  | 50 | 0.19656 | 9.1395 | 9.1395 | 1.944e-14%

## TA28
Durchmesser | Fläche | Faktor m²
16.4 | 0.021124 | 47.3394
16.5 | 0.021382 | 46.7673
16.6 | 0.021642 | 46.2055
|  |  | links | [10 empty] | rechts | [9 empty] | Mittelwert je Paar | Entwickelter Mittelwert | Abweichung
Wasser auf Waage |  |  | vor | nach | Diff | Entw.Mittelwert | Abweichung |  | 16.4 | 16.5 | 16.6 | Abw-mm |  | vor | nach | Diff | Entw.Mittelwert | Abweichung |  | 16.4 | 16.5 | 16.6 | Abw-mm
|  | 1 | 9.79 | 6.6 | 3.19 | 3.19 | -0.081 |  | 0.15101 | 0.14919 | 0.1474 | -0.0037882 | 1 | 6.61 | 2.7 | 3.91 | 3.91 | -0.384 |  | 0.1851 | 0.18286 | 0.18066 | -0.017959 | 0.16602 | 0.16602 | -0.010873
|  | 2 | 9.97 | 6.94 | 3.03 | 3.11 | -0.161 | 0.11314 | 0.14344 | 0.1417 | 0.14 | -0.0075295 | 2 | 6.94 | 2.39 | 4.55 | 4.23 | -0.064 | 0.45255 | 0.21539 | 0.21279 | 0.21024 | -0.0029931 | 0.17725 | 0.17164 | -0.0052613
|  | 3 | 12.3 | 9.18 | 3.12 | 3.1133 | -0.15767 | 0.080208 | 0.1477 | 0.14591 | 0.14416 | -0.0073736 | 3 | 9.16 | 4.76 | 4.4 | 4.2867 | -0.0073333 | 0.33471 | 0.20829 | 0.20578 | 0.2033 | -0.00034296 | 0.17585 | 0.17304 | -0.0038583
|  | 4 | 12.04 | 8.48 | 3.56 | 3.225 | -0.046 | 0.23274 | 0.16853 | 0.16649 | 0.16449 | -0.0021513 | 4 | 8.47 | 4.61 | 3.86 | 4.18 | -0.114 | 0.3467 | 0.18273 | 0.18052 | 0.17835 | -0.0053315 | 0.17351 | 0.17316 | -0.0037414
|  | 5 | 9.54 | 6.34 | 3.2 | 3.22 | -0.051 | 0.20187 | 0.15149 | 0.14966 | 0.14786 | -0.0023851 | 5 | 6.35 | 1.64 | 4.71 | 4.286 | -0.008 | 0.38253 | 0.22297 | 0.22027 | 0.21763 | -0.00037414 | 0.18496 | 0.17552 | -0.0013796
|  | 6 | 9.09 | 5.76 | 3.33 | 3.2383 | -0.032667 | 0.18606 | 0.15764 | 0.15574 | 0.15386 | -0.0015277 | 6 | 5.77 | 1.1 | 4.67 | 4.35 | 0.056 | 0.37635 | 0.22107 | 0.2184 | 0.21578 | 0.002619 | 0.18707 | 0.17744 | 0.00054562
|  | 7 | 10.98 | 8.27 | 2.71 | 3.1629 | -0.10814 | 0.26215 | 0.12829 | 0.12674 | 0.12522 | -0.0050575 | 7 | 8.27 | 4.02 | 4.25 | 4.3357 | 0.041714 | 0.34563 | 0.20119 | 0.19876 | 0.19637 | 0.0019509 | 0.16275 | 0.17534 | -0.0015533
|  | 8 | 8.92 | 5.46 | 3.46 | 3.2 | -0.071 | 0.26447 | 0.16379 | 0.16181 | 0.15987 | -0.0033205 | 8 | 5.48 | 1.16 | 4.32 | 4.3338 | 0.03975 | 0.32004 | 0.20451 | 0.20203 | 0.19961 | 0.001859 | 0.18192 | 0.17617 | -0.00073074
|  | 9 | 13.49 | 10.37 | 3.12 | 3.1911 | -0.079889 | 0.24882 | 0.1477 | 0.14591 | 0.14416 | -0.0037362 | 9 | 10.37 | 6.12 | 4.25 | 4.3244 | 0.030444 | 0.30067 | 0.20119 | 0.19876 | 0.19637 | 0.0014238 | 0.17234 | 0.17574 | -0.0011562
|  | 10 | 8.58 | 4.59 | 3.99 | 3.271 | 0 | 0.34475 | 0.18888 | 0.1866 | 0.18436 | 0 | 10 | 4.58 | 0.56 | 4.02 | 4.294 | 0 | 0.29938 | 0.1903 | 0.188 | 0.18575 | 0 | 0.1873 | 0.1769 | 0
[5 empty] | 3.271 | 152.9755 |  |  | 0.15485 | 0.15298 | 0.15114 |  |  |  |  | 4.294 | 200.8184 |  |  | 0.20328 | 0.20082 | 0.19841 |  | 0.1769
[5 empty] | 0.34475 |  |  |  | 0.01632 | 0.016123 | 0.015929 |  |  |  |  | 0.29938 |  |  |  | 0.014172 | 0.014001 | 0.013833 |  | 0.0085244
Fehlerpotential des Mittelwertes
|  | Kippung | l/r | itt.sum lr | it.sum.mittel | Diff
|  | 1 | 0.15298 | 0.15298 | 0.1769 | 15.64%
|  | 2 | 0.20082 | 0.35379 | 0.35379 | 0%
|  | 3 | 0.15298 | 0.50677 | 0.53069 | 4.72%
|  | 4 | 0.20082 | 0.70759 | 0.70759 | 1.569e-14%
|  | 5 | 0.15298 | 0.86056 | 0.88449 | 2.78%
|  | 6 | 0.20082 | 1.0614 | 1.0614 | 0%
|  | 7 | 0.15298 | 1.2144 | 1.2383 | 1.97%
|  | 8 | 0.20082 | 1.4152 | 1.4152 | 0%
|  | 9 | 0.15298 | 1.5682 | 1.5921 | 1.525%
|  | 10 | 0.20082 | 1.769 | 1.769 | 0%
|  | 11 | 0.15298 | 1.9219 | 1.9459 | 1.245%
|  | 12 | 0.20082 | 2.1228 | 2.1228 | 0%
|  | 13 | 0.15298 | 2.2757 | 2.2997 | 1.051%
|  | 14 | 0.20082 | 2.4766 | 2.4766 | -1.793e-14%
|  | 15 | 0.15298 | 2.6295 | 2.6535 | 0.9097%
|  | 16 | 0.20082 | 2.8304 | 2.8304 | -1.569e-14%
|  | 17 | 0.15298 | 2.9833 | 3.0073 | 0.8018%
|  | 18 | 0.20082 | 3.1842 | 3.1842 | -1.395e-14%
|  | 19 | 0.15298 | 3.3371 | 3.361 | 0.7168%
|  | 20 | 0.20082 | 3.5379 | 3.5379 | -2.51e-14%
|  | 21 | 0.15298 | 3.6909 | 3.7148 | 0.6481%
|  | 22 | 0.20082 | 3.8917 | 3.8917 | -3.423e-14%
|  | 23 | 0.15298 | 4.0447 | 4.0686 | 0.5914%
|  | 24 | 0.20082 | 4.2455 | 4.2455 | -2.092e-14%
|  | 25 | 0.15298 | 4.3985 | 4.4224 | 0.5439%
|  | 26 | 0.20082 | 4.5993 | 4.5993 | 0%
|  | 27 | 0.15298 | 4.7523 | 4.7762 | 0.5034%
|  | 28 | 0.20082 | 4.9531 | 4.9531 | 0%
|  | 29 | 0.15298 | 5.1061 | 5.13 | 0.4685%
|  | 30 | 0.20082 | 5.3069 | 5.3069 | 1.674e-14%
|  | 31 | 0.15298 | 5.4599 | 5.4838 | 0.4381%
|  | 32 | 0.20082 | 5.6607 | 5.6607 | 3.138e-14%
|  | 33 | 0.15298 | 5.8137 | 5.8376 | 0.4115%
|  | 34 | 0.20082 | 6.0145 | 6.0145 | 4.43e-14%
|  | 35 | 0.15298 | 6.1675 | 6.1914 | 0.3879%
|  | 36 | 0.20082 | 6.3683 | 6.3683 | 5.579e-14%
|  | 37 | 0.15298 | 6.5213 | 6.5452 | 0.3668%
|  | 38 | 0.20082 | 6.7221 | 6.7221 | 5.285e-14%
|  | 39 | 0.15298 | 6.8751 | 6.899 | 0.3479%
|  | 40 | 0.20082 | 7.0759 | 7.0759 | 6.276e-14%
|  | 41 | 0.15298 | 7.2289 | 7.2528 | 0.3309%
|  | 42 | 0.20082 | 7.4297 | 7.4297 | 7.173e-14%
|  | 43 | 0.15298 | 7.5827 | 7.6066 | 0.3155%
|  | 44 | 0.20082 | 7.7835 | 7.7835 | 6.847e-14%
|  | 45 | 0.15298 | 7.9365 | 7.9604 | 0.3014%
|  | 46 | 0.20082 | 8.1373 | 8.1373 | 8.732e-14%
|  | 47 | 0.15298 | 8.2903 | 8.3142 | 0.2885%
|  | 48 | 0.20082 | 8.4911 | 8.4911 | 8.368e-14%
|  | 49 | 0.15298 | 8.644 | 8.668 | 0.2767%
|  | 50 | 0.20082 | 8.8449 | 8.8449 | 8.033e-14%

## TA29
Durchmesser | Fläche | Faktor m²
16.4 | 0.021124 | 47.3394
16.5 | 0.021382 | 46.7673
16.6 | 0.021642 | 46.2055
|  |  | links | [10 empty] | rechts | [9 empty] | Mittelwert je Paar | Entwickelter Mittelwert | Abweichung
Wasser auf Waage |  |  | vor | nach | Diff | Entw.Mittelwert | Abweichung |  | 16.4 | 16.5 | 16.6 | Abw-mm |  | vor | nach | Diff | Entw.Mittelwert | Abweichung |  | 16.4 | 16.5 | 16.6 | Abw-mm
|  | 1 | 12.39 | 8.81 | 3.58 | 3.58 | 0.42 |  | 0.16947 | 0.16743 | 0.16542 | 0.019642 | 1 | 8.81 | 4.12 | 4.69 | 4.69 | 0.027 |  | 0.22202 | 0.21934 | 0.2167 | 0.0012627 | 0.19338 | 0.19338 | 0.010452
|  | 2 | 10.66 | 7.34 | 3.32 | 3.45 | 0.29 | 0.18385 | 0.15717 | 0.15527 | 0.1534 | 0.013563 | 2 | 7.33 | 2.31 | 5.02 | 4.855 | 0.192 | 0.23335 | 0.23764 | 0.23477 | 0.23195 | 0.0089793 | 0.19502 | 0.1942 | 0.011271
|  | 3 | 9.66 | 6.71 | 2.95 | 3.2833 | 0.12333 | 0.3166 | 0.13965 | 0.13796 | 0.13631 | 0.005768 | 3 | 6.72 | 1.96 | 4.76 | 4.8233 | 0.16033 | 0.17388 | 0.22534 | 0.22261 | 0.21994 | 0.0074984 | 0.18029 | 0.18956 | 0.0066332
|  | 4 | 9.33 | 6.19 | 3.14 | 3.2475 | 0.0875 | 0.26825 | 0.14865 | 0.14685 | 0.14509 | 0.0040921 | 4 | 6.2 | 1.59 | 4.61 | 4.77 | 0.107 | 0.17758 | 0.21823 | 0.2156 | 0.21301 | 0.0050041 | 0.18122 | 0.18748 | 0.0045481
|  | 5 | 9.01 | 5.61 | 3.4 | 3.278 | 0.118 | 0.24212 | 0.16095 | 0.15901 | 0.1571 | 0.0055185 | 5 | 5.61 | 0.99 | 4.62 | 4.74 | 0.077 | 0.16778 | 0.21871 | 0.21606 | 0.21347 | 0.0036011 | 0.18754 | 0.18749 | 0.0045598
|  | 6 | 10.91 | 7.98 | 2.93 | 3.22 | 0.06 | 0.259 | 0.1387 | 0.13703 | 0.13538 | 0.002806 | 6 | 7.99 | 3.44 | 4.55 | 4.7083 | 0.045333 | 0.16893 | 0.21539 | 0.21279 | 0.21024 | 0.0021201 | 0.17491 | 0.18539 | 0.0024631
|  | 7 | 10.77 | 7.07 | 3.7 | 3.2886 | 0.12857 | 0.29802 | 0.17516 | 0.17304 | 0.17096 | 0.0060129 | 7 | 7.06 | 2.16 | 4.9 | 4.7357 | 0.072714 | 0.17038 | 0.23196 | 0.22916 | 0.22641 | 0.0034007 | 0.2011 | 0.18764 | 0.0047068
|  | 8 | 9.48 | 6.71 | 2.77 | 3.2237 | 0.06375 | 0.33127 | 0.13113 | 0.12955 | 0.12799 | 0.0029814 | 8 | 6.68 | 2 | 4.68 | 4.7288 | 0.06575 | 0.15896 | 0.22155 | 0.21887 | 0.21624 | 0.0030749 | 0.17421 | 0.18596 | 0.0030282
|  | 9 | 9.18 | 6.61 | 2.57 | 3.1511 | -0.0088889 | 0.37883 | 0.12166 | 0.12019 | 0.11875 | -0.00041571 | 9 | 6.61 | 2.49 | 4.12 | 4.6611 | -0.0018889 | 0.25157 | 0.19504 | 0.19268 | 0.19037 | -8.8338e-05 | 0.15644 | 0.18268 | -0.00025202
|  | 10 | 9.64 | 6.4 | 3.24 | 3.16 | 0 | 0.35827 | 0.15338 | 0.15153 | 0.14971 | 0 | 10 | 6.38 | 1.7 | 4.68 | 4.663 | 0 | 0.23726 | 0.22155 | 0.21887 | 0.21624 | 0 | 0.1852 | 0.18293 | 0
[5 empty] | 3.16 | 147.7844 |  |  | 0.14959 | 0.14778 | 0.14601 |  |  |  |  | 4.663 | 218.0755 |  |  | 0.22074 | 0.21808 | 0.21546 |  | 0.18293
[5 empty] | 0.35827 |  |  |  | 0.01696 | 0.016755 | 0.016554 |  |  |  |  | 0.23726 |  |  |  | 0.011232 | 0.011096 | 0.010962 |  | 0.012755
Fehlerpotential des Mittelwertes
|  | Kippung | l/r | itt.sum lr | it.sum.mittel | Diff
|  | 1 | 0.14778 | 0.14778 | 0.18293 | 23.78%
|  | 2 | 0.21808 | 0.36586 | 0.36586 | 0%
|  | 3 | 0.14778 | 0.51365 | 0.54879 | 6.842%
|  | 4 | 0.21808 | 0.73172 | 0.73172 | 0%
|  | 5 | 0.14778 | 0.87951 | 0.91465 | 3.996%
|  | 6 | 0.21808 | 1.0976 | 1.0976 | 0%
|  | 7 | 0.14778 | 1.2454 | 1.2805 | 2.822%
|  | 8 | 0.21808 | 1.4634 | 1.4634 | 0%
|  | 9 | 0.14778 | 1.6112 | 1.6464 | 2.181%
|  | 10 | 0.21808 | 1.8293 | 1.8293 | 0%
|  | 11 | 0.14778 | 1.9771 | 2.0122 | 1.778%
|  | 12 | 0.21808 | 2.1952 | 2.1952 | 0%
|  | 13 | 0.14778 | 2.3429 | 2.3781 | 1.5%
|  | 14 | 0.21808 | 2.561 | 2.561 | -1.734e-14%
|  | 15 | 0.14778 | 2.7088 | 2.744 | 1.297%
|  | 16 | 0.21808 | 2.9269 | 2.9269 | -1.517e-14%
|  | 17 | 0.14778 | 3.0747 | 3.1098 | 1.143%
|  | 18 | 0.21808 | 3.2927 | 3.2927 | -1.349e-14%
|  | 19 | 0.14778 | 3.4405 | 3.4757 | 1.022%
|  | 20 | 0.21808 | 3.6586 | 3.6586 | -2.428e-14%
|  | 21 | 0.14778 | 3.8064 | 3.8415 | 0.9233%
|  | 22 | 0.21808 | 4.0245 | 4.0245 | -2.207e-14%
|  | 23 | 0.14778 | 4.1723 | 4.2074 | 0.8424%
|  | 24 | 0.21808 | 4.3903 | 4.3903 | -2.023e-14%
|  | 25 | 0.14778 | 4.5381 | 4.5733 | 0.7745%
|  | 26 | 0.21808 | 4.7562 | 4.7562 | -1.867e-14%
|  | 27 | 0.14778 | 4.904 | 4.9391 | 0.7167%
|  | 28 | 0.21808 | 5.122 | 5.122 | -3.468e-14%
|  | 29 | 0.14778 | 5.2698 | 5.305 | 0.6669%
|  | 30 | 0.21808 | 5.4879 | 5.4879 | -3.237e-14%
|  | 31 | 0.14778 | 5.6357 | 5.6708 | 0.6236%
|  | 32 | 0.21808 | 5.8538 | 5.8538 | -3.035e-14%
|  | 33 | 0.14778 | 6.0016 | 6.0367 | 0.5856%
|  | 34 | 0.21808 | 6.2196 | 6.2196 | -2.856e-14%
|  | 35 | 0.14778 | 6.3674 | 6.4026 | 0.552%
|  | 36 | 0.21808 | 6.5855 | 6.5855 | -2.697e-14%
|  | 37 | 0.14778 | 6.7333 | 6.7684 | 0.522%
|  | 38 | 0.21808 | 6.9514 | 6.9514 | -3.833e-14%
|  | 39 | 0.14778 | 7.0991 | 7.1343 | 0.4951%
|  | 40 | 0.21808 | 7.3172 | 7.3172 | -3.641e-14%
|  | 41 | 0.14778 | 7.465 | 7.5001 | 0.4708%
|  | 42 | 0.21808 | 7.6831 | 7.6831 | -3.468e-14%
|  | 43 | 0.14778 | 7.8309 | 7.866 | 0.4488%
|  | 44 | 0.21808 | 8.0489 | 8.0489 | -4.414e-14%
|  | 45 | 0.14778 | 8.1967 | 8.2319 | 0.4288%
|  | 46 | 0.21808 | 8.4148 | 8.4148 | -2.111e-14%
|  | 47 | 0.14778 | 8.5626 | 8.5977 | 0.4105%
|  | 48 | 0.21808 | 8.7807 | 8.7807 | -2.023e-14%
|  | 49 | 0.14778 | 8.9284 | 8.9636 | 0.3936%
|  | 50 | 0.21808 | 9.1465 | 9.1465 | -1.942e-14%

## TA30
Durchmesser | Fläche | Faktor m²
16.4 | 0.021124 | 47.3394
16.5 | 0.021382 | 46.7673
16.6 | 0.021642 | 46.2055
|  |  | links | [10 empty] | rechts | [9 empty] | Mittelwert je Paar | Entwickelter Mittelwert | Abweichung
Wasser auf Waage |  |  | vor | nach | Diff | Entw.Mittelwert | Abweichung |  | 16.4 | 16.5 | 16.6 | Abw-mm |  | vor | nach | Diff | Entw.Mittelwert | Abweichung |  | 16.4 | 16.5 | 16.6 | Abw-mm
|  | 1 | 10 | 6.73 | 3.27 | 3.27 | -0.094 |  | 0.1548 | 0.15293 | 0.15109 | -0.0043961 | 1 | 6.73 | 1.44 | 5.29 | 5.29 | 0.496 |  | 0.25043 | 0.2474 | 0.24443 | 0.023197 | 0.20016 | 0.20016 | 0.0094002
|  | 2 | 11.37 | 7.7 | 3.67 | 3.47 | 0.106 | 0.28284 | 0.17374 | 0.17164 | 0.16957 | 0.0049573 | 2 | 7.71 | 2.8 | 4.91 | 5.1 | 0.306 | 0.2687 | 0.23244 | 0.22963 | 0.22687 | 0.014311 | 0.20063 | 0.2004 | 0.0096341
|  | 3 | 12.62 | 8.94 | 3.68 | 3.54 | 0.176 | 0.23388 | 0.17421 | 0.1721 | 0.17004 | 0.008231 | 3 | 8.96 | 4 | 4.96 | 5.0533 | 0.25933 | 0.20648 | 0.2348 | 0.23197 | 0.22918 | 0.012128 | 0.20203 | 0.20094 | 0.01018
|  | 4 | 9.78 | 6.25 | 3.53 | 3.5375 | 0.1735 | 0.19103 | 0.16711 | 0.16509 | 0.16311 | 0.0081141 | 4 | 10.71 | 5.37 | 5.34 | 5.125 | 0.331 | 0.22128 | 0.25279 | 0.24974 | 0.24674 | 0.01548 | 0.20741 | 0.20256 | 0.011797
|  | 5 | 10.28 | 7.12 | 3.16 | 3.462 | 0.098 | 0.23637 | 0.14959 | 0.14778 | 0.14601 | 0.0045832 | 5 | 9.62 | 5.31 | 4.31 | 4.962 | 0.168 | 0.41179 | 0.20403 | 0.20157 | 0.19915 | 0.0078569 | 0.17468 | 0.19698 | 0.00622
|  | 6 | 10.33 | 7.22 | 3.11 | 3.4033 | 0.039333 | 0.25563 | 0.14723 | 0.14545 | 0.1437 | 0.0018395 | 6 | 7.22 | 2.36 | 4.86 | 4.945 | 0.151 | 0.37066 | 0.23007 | 0.22729 | 0.22456 | 0.0070619 | 0.18637 | 0.19521 | 0.0044507
|  | 7 | 9.86 | 6.26 | 3.6 | 3.4314 | 0.067429 | 0.24491 | 0.17042 | 0.16836 | 0.16634 | 0.0031535 | 7 | 11.18 | 6.26 | 4.92 | 4.9414 | 0.14743 | 0.3385 | 0.23291 | 0.2301 | 0.22733 | 0.0068948 | 0.19923 | 0.19579 | 0.0050241
|  | 8 | 10.55 | 7.37 | 3.18 | 3.4 | 0.036 | 0.24355 | 0.15054 | 0.14872 | 0.14693 | 0.0016836 | 8 | 7.37 | 3.46 | 3.91 | 4.8125 | 0.0185 | 0.48083 | 0.1851 | 0.18286 | 0.18066 | 0.00086519 | 0.16579 | 0.19204 | 0.0012744
|  | 9 | 10.82 | 7.84 | 2.98 | 3.3533 | -0.010667 | 0.26739 | 0.14107 | 0.13937 | 0.13769 | -0.00049885 | 9 | 7.86 | 3.75 | 4.11 | 4.7344 | -0.059556 | 0.50708 | 0.19456 | 0.19221 | 0.1899 | -0.0027853 | 0.16579 | 0.18912 | -0.0016421
|  | 10 | 11.1 | 7.64 | 3.46 | 3.364 | 0 | 0.25435 | 0.16379 | 0.16181 | 0.15987 | 0 | 10 | 7.63 | 2.3 | 5.33 | 4.794 | 0 | 0.51384 | 0.25232 | 0.24927 | 0.24628 | 0 | 0.20554 | 0.19076 | 0
[5 empty] | 3.364 | 157.3249 |  |  | 0.15925 | 0.15733 | 0.15544 |  |  |  |  | 4.794 | 224.202 |  |  | 0.22694 | 0.2242 | 0.22151 |  | 0.19076
[5 empty] | 0.25435 |  |  |  | 0.012041 | 0.011895 | 0.011752 |  |  |  |  | 0.51384 |  |  |  | 0.024325 | 0.024031 | 0.023742 |  | 0.016349
Fehlerpotential des Mittelwertes
|  | Kippung | l/r | itt.sum lr | it.sum.mittel | Diff
|  | 1 | 0.15733 | 0.15733 | 0.19076 | 21.25%
|  | 2 | 0.2242 | 0.38153 | 0.38153 | 0%
|  | 3 | 0.15733 | 0.53885 | 0.57229 | 6.206%
|  | 4 | 0.2242 | 0.76306 | 0.76306 | 0%
|  | 5 | 0.15733 | 0.92038 | 0.95382 | 3.633%
|  | 6 | 0.2242 | 1.1446 | 1.1446 | 0%
|  | 7 | 0.15733 | 1.3019 | 1.3353 | 2.568%
|  | 8 | 0.2242 | 1.5261 | 1.5261 | 0%
|  | 9 | 0.15733 | 1.6834 | 1.7169 | 1.986%
|  | 10 | 0.2242 | 1.9076 | 1.9076 | 0%
|  | 11 | 0.15733 | 2.065 | 2.0984 | 1.619%
|  | 12 | 0.2242 | 2.2892 | 2.2892 | 1.94e-14%
|  | 13 | 0.15733 | 2.4465 | 2.4799 | 1.367%
|  | 14 | 0.2242 | 2.6707 | 2.6707 | 1.663e-14%
|  | 15 | 0.15733 | 2.828 | 2.8615 | 1.182%
|  | 16 | 0.2242 | 3.0522 | 3.0522 | 1.455e-14%
|  | 17 | 0.15733 | 3.2095 | 3.243 | 1.042%
|  | 18 | 0.2242 | 3.4337 | 3.4337 | 1.293e-14%
|  | 19 | 0.15733 | 3.5911 | 3.6245 | 0.9312%
|  | 20 | 0.2242 | 3.8153 | 3.8153 | 1.164e-14%
|  | 21 | 0.15733 | 3.9726 | 4.006 | 0.8417%
|  | 22 | 0.2242 | 4.1968 | 4.1968 | 0%
|  | 23 | 0.15733 | 4.3541 | 4.3876 | 0.768%
|  | 24 | 0.2242 | 4.5783 | 4.5783 | 1.94e-14%
|  | 25 | 0.15733 | 4.7357 | 4.7691 | 0.7061%
|  | 26 | 0.2242 | 4.9599 | 4.9599 | 1.791e-14%
|  | 27 | 0.15733 | 5.1172 | 5.1506 | 0.6535%
|  | 28 | 0.2242 | 5.3414 | 5.3414 | 1.663e-14%
|  | 29 | 0.15733 | 5.4987 | 5.5321 | 0.6081%
|  | 30 | 0.2242 | 5.7229 | 5.7229 | 1.552e-14%
|  | 31 | 0.15733 | 5.8802 | 5.9137 | 0.5687%
|  | 32 | 0.2242 | 6.1044 | 6.1044 | 1.455e-14%
|  | 33 | 0.15733 | 6.2618 | 6.2952 | 0.534%
|  | 34 | 0.2242 | 6.486 | 6.486 | 1.369e-14%
|  | 35 | 0.15733 | 6.6433 | 6.6767 | 0.5033%
|  | 36 | 0.2242 | 6.8675 | 6.8675 | 1.293e-14%
|  | 37 | 0.15733 | 7.0248 | 7.0583 | 0.476%
|  | 38 | 0.2242 | 7.249 | 7.249 | 1.225e-14%
|  | 39 | 0.15733 | 7.4063 | 7.4398 | 0.4515%
|  | 40 | 0.2242 | 7.6306 | 7.6306 | 1.164e-14%
|  | 41 | 0.15733 | 7.7879 | 7.8213 | 0.4294%
|  | 42 | 0.2242 | 8.0121 | 8.0121 | 0%
|  | 43 | 0.15733 | 8.1694 | 8.2028 | 0.4093%
|  | 44 | 0.2242 | 8.3936 | 8.3936 | 0%
|  | 45 | 0.15733 | 8.5509 | 8.5844 | 0.3911%
|  | 46 | 0.2242 | 8.7751 | 8.7751 | 0%
|  | 47 | 0.15733 | 8.9325 | 8.9659 | 0.3743%
|  | 48 | 0.2242 | 9.1567 | 9.1567 | 1.94e-14%
|  | 49 | 0.15733 | 9.314 | 9.3474 | 0.359%
|  | 50 | 0.2242 | 9.5382 | 9.5382 | 1.862e-14%

## TA31
Durchmesser | Fläche | Faktor m²
16.4 | 0.021124 | 47.3394
16.5 | 0.021382 | 46.7673
16.6 | 0.021642 | 46.2055
|  |  | links | [10 empty] | rechts | [9 empty] | Mittelwert je Paar | Entwickelter Mittelwert | Abweichung
Wasser auf Waage |  |  | vor | nach | Diff | Entw.Mittelwert | Abweichung |  | 16.4 | 16.5 | 16.6 | Abw-mm |  | vor | nach | Diff | Entw.Mittelwert | Abweichung |  | 16.4 | 16.5 | 16.6 | Abw-mm
|  | 1 | 9.89 | 6.96 | 2.93 | 2.93 | -0.114 |  | 0.1387 | 0.13703 | 0.13538 | -0.0053315 | 1 | 6.96 | 2.68 | 4.28 | 4.28 | -0.297 |  | 0.20261 | 0.20016 | 0.19776 | -0.01389 | 0.1686 | 0.1686 | -0.0096107
|  | 2 | 9.92 | 6.01 | 3.91 | 3.42 | 0.376 | 0.69296 | 0.1851 | 0.18286 | 0.18066 | 0.017585 | 2 | 6.01 | 1.34 | 4.67 | 4.475 | -0.102 | 0.27577 | 0.22107 | 0.2184 | 0.21578 | -0.0047703 | 0.20063 | 0.18461 | 0.0064071
|  | 3 | 10.92 | 7.85 | 3.07 | 3.3033 | 0.25933 | 0.53003 | 0.14533 | 0.14358 | 0.14185 | 0.012128 | 3 | 7.84 | 3 | 4.84 | 4.5967 | 0.019667 | 0.28711 | 0.22912 | 0.22635 | 0.22363 | 0.00091976 | 0.18496 | 0.18473 | 0.006524
|  | 4 | 10.35 | 7.28 | 3.07 | 3.245 | 0.201 | 0.44822 | 0.14533 | 0.14358 | 0.14185 | 0.0094002 | 4 | 7.29 | 2.75 | 4.54 | 4.5825 | 0.0055 | 0.23613 | 0.21492 | 0.21232 | 0.20977 | 0.00025722 | 0.17795 | 0.18304 | 0.0048287
|  | 5 | 9.66 | 6.68 | 2.98 | 3.192 | 0.148 | 0.40586 | 0.14107 | 0.13937 | 0.13769 | 0.0069216 | 5 | 6.71 | 2.24 | 4.47 | 4.56 | -0.017 | 0.21059 | 0.21161 | 0.20905 | 0.20654 | -0.00079504 | 0.17421 | 0.18127 | 0.0030633
|  | 6 | 9.49 | 6.77 | 2.72 | 3.1133 | 0.069333 | 0.41098 | 0.12876 | 0.12721 | 0.12568 | 0.0032425 | 6 | 6.78 | 2.23 | 4.55 | 4.5583 | -0.018667 | 0.18841 | 0.21539 | 0.21279 | 0.21024 | -0.00087299 | 0.17 | 0.17939 | 0.0011848
|  | 7 | 9.5 | 6.81 | 2.69 | 3.0529 | 0.0088571 | 0.40787 | 0.12734 | 0.1258 | 0.12429 | 0.00041422 | 7 | 6.81 | 1.96 | 4.85 | 4.6 | 0.023 | 0.20429 | 0.2296 | 0.22682 | 0.2241 | 0.0010756 | 0.17631 | 0.17895 | 0.00074494
|  | 8 | 9.33 | 6.41 | 2.92 | 3.0362 | -0.00775 | 0.38052 | 0.13823 | 0.13656 | 0.13492 | -0.00036245 | 8 | 6.42 | 1.61 | 4.81 | 4.6262 | 0.04925 | 0.20318 | 0.2277 | 0.22495 | 0.22225 | 0.0023033 | 0.18076 | 0.17918 | 0.00097042
|  | 9 | 8.84 | 5.69 | 3.15 | 3.0489 | 0.0048889 | 0.35796 | 0.14912 | 0.14732 | 0.14555 | 0.00022864 | 9 | 5.7 | 1.28 | 4.42 | 4.6033 | 0.026333 | 0.20211 | 0.20924 | 0.20671 | 0.20423 | 0.0012315 | 0.17701 | 0.17894 | 0.00073009
|  | 10 | 10.78 | 7.78 | 3 | 3.044 | 0 | 0.33784 | 0.14202 | 0.1403 | 0.13862 | 0 | 10 | 7.78 | 3.44 | 4.34 | 4.577 | 0 | 0.20796 | 0.20545 | 0.20297 | 0.20053 | 0 | 0.17164 | 0.17821 | 0
[5 empty] | 3.044 | 142.3594 |  |  | 0.1441 | 0.14236 | 0.14065 |  |  |  |  | 4.577 | 214.0535 |  |  | 0.21667 | 0.21405 | 0.21148 |  | 0.17821
[5 empty] | 0.33784 |  |  |  | 0.015993 | 0.0158 | 0.01561 |  |  |  |  | 0.20796 |  |  |  | 0.0098445 | 0.0097255 | 0.0096087 |  | 0.0093036
Fehlerpotential des Mittelwertes
|  | Kippung | l/r | itt.sum lr | it.sum.mittel | Diff
|  | 1 | 0.14236 | 0.14236 | 0.17821 | 25.18%
|  | 2 | 0.21405 | 0.35641 | 0.35641 | 0%
|  | 3 | 0.14236 | 0.49877 | 0.53462 | 7.187%
|  | 4 | 0.21405 | 0.71283 | 0.71283 | 0%
|  | 5 | 0.14236 | 0.85519 | 0.89103 | 4.192%
|  | 6 | 0.21405 | 1.0692 | 1.0692 | 0%
|  | 7 | 0.14236 | 1.2116 | 1.2474 | 2.959%
|  | 8 | 0.21405 | 1.4257 | 1.4257 | 0%
|  | 9 | 0.14236 | 1.568 | 1.6039 | 2.286%
|  | 10 | 0.21405 | 1.7821 | 1.7821 | 0%
|  | 11 | 0.14236 | 1.9244 | 1.9603 | 1.863%
|  | 12 | 0.21405 | 2.1385 | 2.1385 | 0%
|  | 13 | 0.14236 | 2.2808 | 2.3167 | 1.572%
|  | 14 | 0.21405 | 2.4949 | 2.4949 | -1.78e-14%
|  | 15 | 0.14236 | 2.6373 | 2.6731 | 1.359%
|  | 16 | 0.21405 | 2.8513 | 2.8513 | -1.557e-14%
|  | 17 | 0.14236 | 2.9937 | 3.0295 | 1.197%
|  | 18 | 0.21405 | 3.2077 | 3.2077 | -1.384e-14%
|  | 19 | 0.14236 | 3.3501 | 3.3859 | 1.07%
|  | 20 | 0.21405 | 3.5641 | 3.5641 | -2.492e-14%
|  | 21 | 0.14236 | 3.7065 | 3.7423 | 0.9671%
|  | 22 | 0.21405 | 3.9205 | 3.9205 | -3.398e-14%
|  | 23 | 0.14236 | 4.0629 | 4.0988 | 0.8823%
|  | 24 | 0.21405 | 4.277 | 4.277 | -2.077e-14%
|  | 25 | 0.14236 | 4.4193 | 4.4552 | 0.8111%
|  | 26 | 0.21405 | 4.6334 | 4.6334 | 0%
|  | 27 | 0.14236 | 4.7757 | 4.8116 | 0.7506%
|  | 28 | 0.21405 | 4.9898 | 4.9898 | 0%
|  | 29 | 0.14236 | 5.1321 | 5.168 | 0.6985%
|  | 30 | 0.21405 | 5.3462 | 5.3462 | 1.661e-14%
|  | 31 | 0.14236 | 5.4886 | 5.5244 | 0.6531%
|  | 32 | 0.21405 | 5.7026 | 5.7026 | 3.115e-14%
|  | 33 | 0.14236 | 5.845 | 5.8808 | 0.6133%
|  | 34 | 0.21405 | 6.059 | 6.059 | 4.398e-14%
|  | 35 | 0.14236 | 6.2014 | 6.2372 | 0.578%
|  | 36 | 0.21405 | 6.4154 | 6.4154 | 5.538e-14%
|  | 37 | 0.14236 | 6.5578 | 6.5937 | 0.5466%
|  | 38 | 0.21405 | 6.7719 | 6.7719 | 5.246e-14%
|  | 39 | 0.14236 | 6.9142 | 6.9501 | 0.5185%
|  | 40 | 0.21405 | 7.1283 | 7.1283 | 6.23e-14%
|  | 41 | 0.14236 | 7.2706 | 7.3065 | 0.493%
|  | 42 | 0.21405 | 7.4847 | 7.4847 | 7.12e-14%
|  | 43 | 0.14236 | 7.627 | 7.6629 | 0.47%
|  | 44 | 0.21405 | 7.8411 | 7.8411 | 6.796e-14%
|  | 45 | 0.14236 | 7.9835 | 8.0193 | 0.449%
|  | 46 | 0.21405 | 8.1975 | 8.1975 | 8.668e-14%
|  | 47 | 0.14236 | 8.3399 | 8.3757 | 0.4298%
|  | 48 | 0.21405 | 8.5539 | 8.5539 | 8.307e-14%
|  | 49 | 0.14236 | 8.6963 | 8.7321 | 0.4122%
|  | 50 | 0.21405 | 8.9103 | 8.9103 | 7.974e-14%

## TA32
Durchmesser | Fläche | Faktor m²
16.4 | 0.021124 | 47.3394
16.5 | 0.021382 | 46.7673
16.6 | 0.021642 | 46.2055
|  |  | links | [10 empty] | rechts | [9 empty] | Mittelwert je Paar | Entwickelter Mittelwert | Abweichung
Wasser auf Waage |  |  | vor | nach | Diff | Entw.Mittelwert | Abweichung |  | 16.4 | 16.5 | 16.6 | Abw-mm |  | vor | nach | Diff | Entw.Mittelwert | Abweichung |  | 16.4 | 16.5 | 16.6 | Abw-mm
|  | 1 | 9.7 | 6.29 | 3.41 | 3.41 | 0.212 |  | 0.16143 | 0.15948 | 0.15756 | 0.0099147 | 1 | 6.29 | 1.4 | 4.89 | 4.89 | 0.02 |  | 0.23149 | 0.22869 | 0.22595 | 0.00093535 | 0.19408 | 0.19408 | 0.005425
|  | 2 | 8.67 | 6.06 | 2.61 | 3.01 | -0.188 | 0.56569 | 0.12356 | 0.12206 | 0.1206 | -0.0087923 | 2 | 6.07 | 1.16 | 4.91 | 4.9 | 0.03 | 0.014142 | 0.23244 | 0.22963 | 0.22687 | 0.001403 | 0.17585 | 0.18496 | -0.0036946
|  | 3 | 10.92 | 7.47 | 3.45 | 3.1567 | -0.041333 | 0.47385 | 0.16332 | 0.16135 | 0.15941 | -0.001933 | 3 | 7.48 | 2.29 | 5.19 | 4.9967 | 0.12667 | 0.16773 | 0.24569 | 0.24272 | 0.23981 | 0.0059239 | 0.20203 | 0.19065 | 0.0019954
|  | 4 | 9.56 | 6.28 | 3.28 | 3.1875 | -0.0105 | 0.39178 | 0.15527 | 0.1534 | 0.15155 | -0.00049106 | 4 | 6.31 | 1.67 | 4.64 | 4.9075 | 0.0375 | 0.22485 | 0.21965 | 0.217 | 0.21439 | 0.0017538 | 0.1852 | 0.18929 | 0.00063136
|  | 5 | 8.64 | 5.49 | 3.15 | 3.18 | -0.018 | 0.33971 | 0.14912 | 0.14732 | 0.14555 | -0.00084181 | 5 | 5.48 | 0.43 | 5.05 | 4.936 | 0.066 | 0.20489 | 0.23906 | 0.23617 | 0.23334 | 0.0030866 | 0.19175 | 0.18978 | 0.0011224
|  | 6 | 9.72 | 6.52 | 3.2 | 3.1833 | -0.014667 | 0.30395 | 0.15149 | 0.14966 | 0.14786 | -0.00068592 | 6 | 6.53 | 1.49 | 5.04 | 4.9533 | 0.083333 | 0.18811 | 0.23859 | 0.23571 | 0.23288 | 0.0038973 | 0.19268 | 0.19026 | 0.0016057
|  | 7 | 8.92 | 6.03 | 2.89 | 3.1414 | -0.056571 | 0.2988 | 0.13681 | 0.13516 | 0.13353 | -0.0026457 | 7 | 6.02 | 1.65 | 4.37 | 4.87 | 0 | 0.27946 | 0.20687 | 0.20437 | 0.20192 | 0 | 0.16977 | 0.18734 | -0.0013228
|  | 8 | 8.94 | 5.8 | 3.14 | 3.1413 | -0.05675 | 0.27663 | 0.14865 | 0.14685 | 0.14509 | -0.002654 | 8 | 5.82 | 1.05 | 4.77 | 4.8575 | -0.0125 | 0.26114 | 0.22581 | 0.22308 | 0.2204 | -0.00058459 | 0.18496 | 0.18704 | -0.0016193
|  | 9 | 8.25 | 4.76 | 3.49 | 3.18 | -0.018 | 0.28368 | 0.16521 | 0.16322 | 0.16126 | -0.00084181 | 9 | 5.41 | 0.3 | 5.11 | 4.8856 | 0.015556 | 0.25837 | 0.2419 | 0.23898 | 0.23611 | 0.00072749 | 0.2011 | 0.1886 | -5.716e-05
|  | 10 | 10.28 | 6.92 | 3.36 | 3.198 | 0 | 0.27345 | 0.15906 | 0.15714 | 0.15525 | 0 | 10 | 6.93 | 2.2 | 4.73 | 4.87 | 0 | 0.24851 | 0.22392 | 0.22121 | 0.21855 | 0 | 0.18917 | 0.18866 | 0
[5 empty] | 3.198 | 149.5615 |  |  | 0.15139 | 0.14956 | 0.14777 |  |  |  |  | 4.87 | 227.7563 |  |  | 0.23054 | 0.22776 | 0.22502 |  | 0.18866
[5 empty] | 0.27345 |  |  |  | 0.012945 | 0.012788 | 0.012635 |  |  |  |  | 0.24851 |  |  |  | 0.011764 | 0.011622 | 0.011482 |  | 0.010197
Fehlerpotential des Mittelwertes
|  | Kippung | l/r | itt.sum lr | it.sum.mittel | Diff
|  | 1 | 0.14956 | 0.14956 | 0.18866 | 26.14%
|  | 2 | 0.22776 | 0.37732 | 0.37732 | 0%
|  | 3 | 0.14956 | 0.52688 | 0.56598 | 7.421%
|  | 4 | 0.22776 | 0.75464 | 0.75464 | 0%
|  | 5 | 0.14956 | 0.9042 | 0.9433 | 4.324%
|  | 6 | 0.22776 | 1.132 | 1.132 | 0%
|  | 7 | 0.14956 | 1.2815 | 1.3206 | 3.051%
|  | 8 | 0.22776 | 1.5093 | 1.5093 | 0%
|  | 9 | 0.14956 | 1.6588 | 1.6979 | 2.357%
|  | 10 | 0.22776 | 1.8866 | 1.8866 | 0%
|  | 11 | 0.14956 | 2.0362 | 2.0753 | 1.92%
|  | 12 | 0.22776 | 2.2639 | 2.2639 | 0%
|  | 13 | 0.14956 | 2.4135 | 2.4526 | 1.62%
|  | 14 | 0.22776 | 2.6412 | 2.6412 | -1.681e-14%
|  | 15 | 0.14956 | 2.7908 | 2.8299 | 1.401%
|  | 16 | 0.22776 | 3.0185 | 3.0185 | -1.471e-14%
|  | 17 | 0.14956 | 3.1681 | 3.2072 | 1.234%
|  | 18 | 0.22776 | 3.3959 | 3.3959 | -1.308e-14%
|  | 19 | 0.14956 | 3.5454 | 3.5845 | 1.103%
|  | 20 | 0.22776 | 3.7732 | 3.7732 | -2.354e-14%
|  | 21 | 0.14956 | 3.9227 | 3.9618 | 0.9967%
|  | 22 | 0.22776 | 4.1505 | 4.1505 | -2.14e-14%
|  | 23 | 0.14956 | 4.3001 | 4.3392 | 0.9092%
|  | 24 | 0.22776 | 4.5278 | 4.5278 | 0%
|  | 25 | 0.14956 | 4.6774 | 4.7165 | 0.8359%
|  | 26 | 0.22776 | 4.9051 | 4.9051 | 0%
|  | 27 | 0.14956 | 5.0547 | 5.0938 | 0.7735%
|  | 28 | 0.22776 | 5.2825 | 5.2825 | 0%
|  | 29 | 0.14956 | 5.432 | 5.4711 | 0.7198%
|  | 30 | 0.22776 | 5.6598 | 5.6598 | 1.569e-14%
|  | 31 | 0.14956 | 5.8093 | 5.8484 | 0.673%
|  | 32 | 0.22776 | 6.0371 | 6.0371 | 1.471e-14%
|  | 33 | 0.14956 | 6.1867 | 6.2258 | 0.632%
|  | 34 | 0.22776 | 6.4144 | 6.4144 | 1.385e-14%
|  | 35 | 0.14956 | 6.564 | 6.6031 | 0.5956%
|  | 36 | 0.22776 | 6.7917 | 6.7917 | 2.615e-14%
|  | 37 | 0.14956 | 6.9413 | 6.9804 | 0.5633%
|  | 38 | 0.22776 | 7.1691 | 7.1691 | 2.478e-14%
|  | 39 | 0.14956 | 7.3186 | 7.3577 | 0.5342%
|  | 40 | 0.22776 | 7.5464 | 7.5464 | 2.354e-14%
|  | 41 | 0.14956 | 7.6959 | 7.735 | 0.508%
|  | 42 | 0.22776 | 7.9237 | 7.9237 | 3.363e-14%
|  | 43 | 0.14956 | 8.0733 | 8.1123 | 0.4843%
|  | 44 | 0.22776 | 8.301 | 8.301 | 2.14e-14%
|  | 45 | 0.14956 | 8.4506 | 8.4897 | 0.4627%
|  | 46 | 0.22776 | 8.6783 | 8.6783 | 4.094e-14%
|  | 47 | 0.14956 | 8.8279 | 8.867 | 0.4429%
|  | 48 | 0.22776 | 9.0556 | 9.0556 | 3.923e-14%
|  | 49 | 0.14956 | 9.2052 | 9.2443 | 0.4247%
|  | 50 | 0.22776 | 9.433 | 9.433 | 3.766e-14%

## TA33
Durchmesser | Fläche | Faktor m²
16.4 | 0.021124 | 47.3394
16.5 | 0.021382 | 46.7673
16.6 | 0.021642 | 46.2055
|  |  | links | [10 empty] | rechts | [9 empty] | Mittelwert je Paar | Entwickelter Mittelwert | Abweichung
Wasser auf Waage |  |  | vor | nach | Diff | Entw.Mittelwert | Abweichung |  | 16.4 | 16.5 | 16.6 | Abw-mm |  | vor | nach | Diff | Entw.Mittelwert | Abweichung |  | 16.4 | 16.5 | 16.6 | Abw-mm
|  | 1 | 9.93 | 5.99 | 3.94 | 3.94 | 0.593 |  | 0.18652 | 0.18426 | 0.18205 | 0.027733 | 1 | 5.99 | 0.93 | 5.06 | 5.06 | 0.082 |  | 0.23954 | 0.23664 | 0.2338 | 0.0038349 | 0.21045 | 0.21045 | 0.015784
|  | 2 | 10.61 | 7.51 | 3.1 | 3.52 | 0.173 | 0.59397 | 0.14675 | 0.14498 | 0.14324 | 0.0080907 | 2 | 7.51 | 2.65 | 4.86 | 4.96 | -0.018 | 0.14142 | 0.23007 | 0.22729 | 0.22456 | -0.00084181 | 0.18613 | 0.19829 | 0.0036245
|  | 3 | 10 | 6.9 | 3.1 | 3.38 | 0.033 | 0.48497 | 0.14675 | 0.14498 | 0.14324 | 0.0015433 | 3 | 6.93 | 1.76 | 5.17 | 5.03 | 0.052 | 0.15716 | 0.24474 | 0.24179 | 0.23888 | 0.0024319 | 0.19338 | 0.19666 | 0.0019876
|  | 4 | 10.8 | 7.57 | 3.23 | 3.3425 | -0.0045 | 0.40302 | 0.15291 | 0.15106 | 0.14924 | -0.00021045 | 4 | 7.58 | 2.35 | 5.23 | 5.08 | 0.102 | 0.16269 | 0.24758 | 0.24459 | 0.24165 | 0.0047703 | 0.19783 | 0.19695 | 0.0022799
|  | 5 | 9.72 | 6.32 | 3.4 | 3.354 | 0.007 | 0.34997 | 0.16095 | 0.15901 | 0.1571 | 0.00032737 | 5 | 6.34 | 1.52 | 4.82 | 5.028 | 0.05 | 0.18267 | 0.22818 | 0.22542 | 0.22271 | 0.0023384 | 0.19221 | 0.196 | 0.0013329
|  | 6 | 11.28 | 7.9 | 3.38 | 3.3583 | 0.011333 | 0.3132 | 0.16001 | 0.15807 | 0.15617 | 0.00053003 | 6 | 7.92 | 2.87 | 5.05 | 5.0317 | 0.053667 | 0.16364 | 0.23906 | 0.23617 | 0.23334 | 0.0025098 | 0.19712 | 0.19619 | 0.0015199
|  | 7 | 10.09 | 6.47 | 3.62 | 3.3957 | 0.048714 | 0.30254 | 0.17137 | 0.1693 | 0.16726 | 0.0022782 | 7 | 6.48 | 1.38 | 5.1 | 5.0414 | 0.063429 | 0.15159 | 0.24143 | 0.23851 | 0.23565 | 0.0029664 | 0.20391 | 0.19729 | 0.0026223
|  | 8 | 11.08 | 7.8 | 3.28 | 3.3813 | 0.03425 | 0.28307 | 0.15527 | 0.1534 | 0.15155 | 0.0016018 | 8 | 7.8 | 2.8 | 5 | 5.0362 | 0.05825 | 0.14111 | 0.2367 | 0.23384 | 0.23103 | 0.0027242 | 0.19362 | 0.19683 | 0.002163
|  | 9 | 10.19 | 7.24 | 2.95 | 3.3333 | -0.013667 | 0.30129 | 0.13965 | 0.13796 | 0.13631 | -0.00063915 | 9 | 7.26 | 2.28 | 4.98 | 5.03 | 0.052 | 0.13332 | 0.23575 | 0.2329 | 0.2301 | 0.0024319 | 0.18543 | 0.19557 | 0.00089637
|  | 10 | 11.98 | 8.51 | 3.47 | 3.347 | 0 | 0.28733 | 0.16427 | 0.16228 | 0.16033 | 0 | 10 | 8.5 | 3.99 | 4.51 | 4.978 | 0 | 0.20698 | 0.2135 | 0.21092 | 0.20839 | 0 | 0.1866 | 0.19467 | 0
[5 empty] | 3.347 | 156.5298 |  |  | 0.15844 | 0.15653 | 0.15465 |  |  |  |  | 4.978 | 232.8071 |  |  | 0.23566 | 0.23281 | 0.23001 |  | 0.19467
[5 empty] | 0.28733 |  |  |  | 0.013602 | 0.013437 | 0.013276 |  |  |  |  | 0.20698 |  |  |  | 0.0097982 | 0.0096798 | 0.0095635 |  | 0.0080448
Fehlerpotential des Mittelwertes
|  | Kippung | l/r | itt.sum lr | it.sum.mittel | Diff
|  | 1 | 0.15653 | 0.15653 | 0.19467 | 24.37%
|  | 2 | 0.23281 | 0.38934 | 0.38934 | 0%
|  | 3 | 0.15653 | 0.54587 | 0.58401 | 6.987%
|  | 4 | 0.23281 | 0.77868 | 0.77868 | 0%
|  | 5 | 0.15653 | 0.93521 | 0.97334 | 4.078%
|  | 6 | 0.23281 | 1.168 | 1.168 | 0%
|  | 7 | 0.15653 | 1.3245 | 1.3627 | 2.879%
|  | 8 | 0.23281 | 1.5574 | 1.5574 | -1.426e-14%
|  | 9 | 0.15653 | 1.7139 | 1.752 | 2.225%
|  | 10 | 0.23281 | 1.9467 | 1.9467 | -2.281e-14%
|  | 11 | 0.15653 | 2.1032 | 2.1414 | 1.813%
|  | 12 | 0.23281 | 2.336 | 2.336 | 0%
|  | 13 | 0.15653 | 2.4926 | 2.5307 | 1.53%
|  | 14 | 0.23281 | 2.7254 | 2.7254 | 0%
|  | 15 | 0.15653 | 2.8819 | 2.92 | 1.323%
|  | 16 | 0.23281 | 3.1147 | 3.1147 | 0%
|  | 17 | 0.15653 | 3.2712 | 3.3094 | 1.166%
|  | 18 | 0.23281 | 3.504 | 3.504 | 0%
|  | 19 | 0.15653 | 3.6606 | 3.6987 | 1.042%
|  | 20 | 0.23281 | 3.8934 | 3.8934 | 0%
|  | 21 | 0.15653 | 4.0499 | 4.088 | 0.9417%
|  | 22 | 0.23281 | 4.2827 | 4.2827 | 2.074e-14%
|  | 23 | 0.15653 | 4.4392 | 4.4774 | 0.8591%
|  | 24 | 0.23281 | 4.6721 | 4.6721 | 3.802e-14%
|  | 25 | 0.15653 | 4.8286 | 4.8667 | 0.7899%
|  | 26 | 0.23281 | 5.0614 | 5.0614 | 3.51e-14%
|  | 27 | 0.15653 | 5.2179 | 5.2561 | 0.7309%
|  | 28 | 0.23281 | 5.4507 | 5.4507 | 4.888e-14%
|  | 29 | 0.15653 | 5.6073 | 5.6454 | 0.6802%
|  | 30 | 0.23281 | 5.8401 | 5.8401 | 4.563e-14%
|  | 31 | 0.15653 | 5.9966 | 6.0347 | 0.636%
|  | 32 | 0.23281 | 6.2294 | 6.2294 | 5.703e-14%
|  | 33 | 0.15653 | 6.3859 | 6.4241 | 0.5972%
|  | 34 | 0.23281 | 6.6187 | 6.6187 | 6.71e-14%
|  | 35 | 0.15653 | 6.7753 | 6.8134 | 0.5629%
|  | 36 | 0.23281 | 7.0081 | 7.0081 | 6.337e-14%
|  | 37 | 0.15653 | 7.1646 | 7.2027 | 0.5323%
|  | 38 | 0.23281 | 7.3974 | 7.3974 | 7.204e-14%
|  | 39 | 0.15653 | 7.5539 | 7.5921 | 0.5049%
|  | 40 | 0.23281 | 7.7868 | 7.7868 | 6.844e-14%
|  | 41 | 0.15653 | 7.9433 | 7.9814 | 0.4801%
|  | 42 | 0.23281 | 8.1761 | 8.1761 | 6.518e-14%
|  | 43 | 0.15653 | 8.3326 | 8.3708 | 0.4577%
|  | 44 | 0.23281 | 8.5654 | 8.5654 | 6.222e-14%
|  | 45 | 0.15653 | 8.722 | 8.7601 | 0.4373%
|  | 46 | 0.23281 | 8.9548 | 8.9548 | 5.951e-14%
|  | 47 | 0.15653 | 9.1113 | 9.1494 | 0.4186%
|  | 48 | 0.23281 | 9.3441 | 9.3441 | 5.703e-14%
|  | 49 | 0.15653 | 9.5006 | 9.5388 | 0.4014%
|  | 50 | 0.23281 | 9.7334 | 9.7334 | 3.65e-14%

## TA34
Durchmesser | Fläche | Faktor m²
16.4 | 0.021124 | 47.3394
16.5 | 0.021382 | 46.7673
16.6 | 0.021642 | 46.2055
|  |  | links | [10 empty] | rechts | [9 empty] | Mittelwert je Paar | Entwickelter Mittelwert | Abweichung
Wasser auf Waage |  |  | vor | nach | Diff | Entw.Mittelwert | Abweichung |  | 16.4 | 16.5 | 16.6 | Abw-mm |  | vor | nach | Diff | Entw.Mittelwert | Abweichung |  | 16.4 | 16.5 | 16.6 | Abw-mm
|  | 1 | 10.98 | 6.58 | 4.4 | 4.4 | 0.665 |  | 0.20829 | 0.20578 | 0.2033 | 0.0311 | 1 | 6.6 | 1.66 | 4.94 | 4.94 | -0.029 |  | 0.23386 | 0.23103 | 0.22826 | -0.0013563 | 0.2184 | 0.2184 | 0.014872
|  | 2 | 11.45 | 7.87 | 3.58 | 3.99 | 0.255 | 0.57983 | 0.16947 | 0.16743 | 0.16542 | 0.011926 | 2 | 7.87 | 3.03 | 4.84 | 4.89 | -0.079 | 0.070711 | 0.22912 | 0.22635 | 0.22363 | -0.0036946 | 0.19689 | 0.20765 | 0.0041155
|  | 3 | 10.37 | 6.48 | 3.89 | 3.9567 | 0.22167 | 0.41405 | 0.18415 | 0.18192 | 0.17974 | 0.010367 | 3 | 6.47 | 1.58 | 4.89 | 4.89 | -0.079 | 0.05 | 0.23149 | 0.22869 | 0.22595 | -0.0036946 | 0.20531 | 0.20687 | 0.0033361
|  | 4 | 11.42 | 7.62 | 3.8 | 3.9175 | 0.1825 | 0.34702 | 0.17989 | 0.17772 | 0.17558 | 0.008535 | 4 | 7.61 | 2.86 | 4.75 | 4.855 | -0.114 | 0.081035 | 0.22486 | 0.22214 | 0.21948 | -0.0053315 | 0.19993 | 0.20513 | 0.0016018
|  | 5 | 10.24 | 6.56 | 3.68 | 3.87 | 0.135 | 0.31875 | 0.17421 | 0.1721 | 0.17004 | 0.0063136 | 5 | 6.55 | 1.19 | 5.36 | 4.956 | -0.013 | 0.2365 | 0.25374 | 0.25067 | 0.24766 | -0.00060797 | 0.21139 | 0.20638 | 0.0028528
|  | 6 | 10.98 | 7.9 | 3.08 | 3.7383 | 0.0033333 | 0.43046 | 0.14581 | 0.14404 | 0.14231 | 0.00015589 | 6 | 7.88 | 2.81 | 5.07 | 4.975 | 0.006 | 0.21659 | 0.24001 | 0.23711 | 0.23426 | 0.0002806 | 0.19058 | 0.20375 | 0.00021825
|  | 7 | 9.99 | 6.26 | 3.73 | 3.7371 | 0.0021429 | 0.39297 | 0.17658 | 0.17444 | 0.17235 | 0.00010022 | 7 | 6.28 | 0.84 | 5.44 | 5.0414 | 0.072429 | 0.26454 | 0.25753 | 0.25441 | 0.25136 | 0.0033873 | 0.21443 | 0.20528 | 0.0017438
|  | 8 | 10.66 | 6.68 | 3.98 | 3.7675 | 0.0325 | 0.37381 | 0.18841 | 0.18613 | 0.1839 | 0.0015199 | 8 | 6.69 | 2.85 | 3.84 | 4.8913 | -0.07775 | 0.49032 | 0.18178 | 0.17959 | 0.17743 | -0.0036362 | 0.18286 | 0.20247 | -0.0010581
|  | 9 | 10.34 | 6.62 | 3.72 | 3.7622 | 0.027222 | 0.35003 | 0.1761 | 0.17397 | 0.17188 | 0.0012731 | 9 | 6.62 | 1.17 | 5.45 | 4.9533 | -0.015667 | 0.49503 | 0.258 | 0.25488 | 0.25182 | -0.00073269 | 0.21443 | 0.2038 | 0.00027021
|  | 10 | 10.81 | 7.32 | 3.49 | 3.735 | 0 | 0.34105 | 0.16521 | 0.16322 | 0.16126 | 0 | 10 | 7.32 | 2.21 | 5.11 | 4.969 | 0 | 0.46934 | 0.2419 | 0.23898 | 0.23611 | 0 | 0.2011 | 0.20353 | 0
[5 empty] | 3.735 | 174.6755 |  |  | 0.17681 | 0.17468 | 0.17258 |  |  |  |  | 4.969 | 232.3862 |  |  | 0.23523 | 0.23239 | 0.2296 |  | 0.20353
[5 empty] | 0.34105 |  |  |  | 0.016145 | 0.01595 | 0.015759 |  |  |  |  | 0.46934 |  |  |  | 0.022218 | 0.02195 | 0.021686 |  | 0.011458
Fehlerpotential des Mittelwertes
|  | Kippung | l/r | itt.sum lr | it.sum.mittel | Diff
|  | 1 | 0.17468 | 0.17468 | 0.20353 | 16.52%
|  | 2 | 0.23239 | 0.40706 | 0.40706 | 0%
|  | 3 | 0.17468 | 0.58174 | 0.61059 | 4.96%
|  | 4 | 0.23239 | 0.81413 | 0.81413 | 0%
|  | 5 | 0.17468 | 0.9888 | 1.0177 | 2.918%
|  | 6 | 0.23239 | 1.2212 | 1.2212 | 0%
|  | 7 | 0.17468 | 1.3959 | 1.4247 | 2.067%
|  | 8 | 0.23239 | 1.6283 | 1.6283 | 0%
|  | 9 | 0.17468 | 1.8029 | 1.8318 | 1.6%
|  | 10 | 0.23239 | 2.0353 | 2.0353 | 0%
|  | 11 | 0.17468 | 2.21 | 2.2388 | 1.306%
|  | 12 | 0.23239 | 2.4424 | 2.4424 | 0%
|  | 13 | 0.17468 | 2.6171 | 2.6459 | 1.103%
|  | 14 | 0.23239 | 2.8494 | 2.8494 | 0%
|  | 15 | 0.17468 | 3.0241 | 3.053 | 0.9542%
|  | 16 | 0.23239 | 3.2565 | 3.2565 | 0%
|  | 17 | 0.17468 | 3.4312 | 3.46 | 0.841%
|  | 18 | 0.23239 | 3.6636 | 3.6636 | 0%
|  | 19 | 0.17468 | 3.8382 | 3.8671 | 0.7518%
|  | 20 | 0.23239 | 4.0706 | 4.0706 | 0%
|  | 21 | 0.17468 | 4.2453 | 4.2742 | 0.6797%
|  | 22 | 0.23239 | 4.4777 | 4.4777 | -1.984e-14%
|  | 23 | 0.17468 | 4.6524 | 4.6812 | 0.6202%
|  | 24 | 0.23239 | 4.8848 | 4.8848 | -1.818e-14%
|  | 25 | 0.17468 | 5.0594 | 5.0883 | 0.5703%
|  | 26 | 0.23239 | 5.2918 | 5.2918 | -1.678e-14%
|  | 27 | 0.17468 | 5.4665 | 5.4953 | 0.5279%
|  | 28 | 0.23239 | 5.6989 | 5.6989 | -3.117e-14%
|  | 29 | 0.17468 | 5.8736 | 5.9024 | 0.4913%
|  | 30 | 0.23239 | 6.1059 | 6.1059 | -4.364e-14%
|  | 31 | 0.17468 | 6.2806 | 6.3095 | 0.4594%
|  | 32 | 0.23239 | 6.513 | 6.513 | -4.091e-14%
|  | 33 | 0.17468 | 6.6877 | 6.7165 | 0.4315%
|  | 34 | 0.23239 | 6.9201 | 6.9201 | -3.85e-14%
|  | 35 | 0.17468 | 7.0947 | 7.1236 | 0.4067%
|  | 36 | 0.23239 | 7.3271 | 7.3271 | -4.849e-14%
|  | 37 | 0.17468 | 7.5018 | 7.5307 | 0.3846%
|  | 38 | 0.23239 | 7.7342 | 7.7342 | -5.742e-14%
|  | 39 | 0.17468 | 7.9089 | 7.9377 | 0.3648%
|  | 40 | 0.23239 | 8.1413 | 8.1413 | -4.364e-14%
|  | 41 | 0.17468 | 8.3159 | 8.3448 | 0.347%
|  | 42 | 0.23239 | 8.5483 | 8.5483 | -2.078e-14%
|  | 43 | 0.17468 | 8.723 | 8.7518 | 0.3308%
|  | 44 | 0.23239 | 8.9554 | 8.9554 | -1.984e-14%
|  | 45 | 0.17468 | 9.1301 | 9.1589 | 0.316%
|  | 46 | 0.23239 | 9.3624 | 9.3624 | 0%
|  | 47 | 0.17468 | 9.5371 | 9.566 | 0.3026%
|  | 48 | 0.23239 | 9.7695 | 9.7695 | 1.818e-14%
|  | 49 | 0.17468 | 9.9442 | 9.973 | 0.2902%
|  | 50 | 0.23239 | 10.1766 | 10.1766 | 3.491e-14%

## TA35
Durchmesser | Fläche | Faktor m²
16.4 | 0.021124 | 47.3394
16.5 | 0.021382 | 46.7673
16.6 | 0.021642 | 46.2055
|  |  | links | [10 empty] | rechts | [9 empty] | Mittelwert je Paar | Entwickelter Mittelwert | Abweichung
Wasser auf Waage |  |  | vor | nach | Diff | Entw.Mittelwert | Abweichung |  | 16.4 | 16.5 | 16.6 | Abw-mm |  | vor | nach | Diff | Entw.Mittelwert | Abweichung |  | 16.4 | 16.5 | 16.6 | Abw-mm
|  | 1 | 9.83 | 6.22 | 3.61 | 3.61 | 0.011 |  | 0.1709 | 0.16883 | 0.1668 | 0.00051444 | 1 | 6.23 | 1.53 | 4.7 | 4.7 | -0.758 |  | 0.2225 | 0.21981 | 0.21717 | -0.03545 | 0.19432 | 0.19432 | -0.017468
|  | 2 | 11.2 | 7.91 | 3.29 | 3.45 | -0.149 | 0.22627 | 0.15575 | 0.15386 | 0.15202 | -0.0069683 | 2 | 7.91 | 2.22 | 5.69 | 5.195 | -0.263 | 0.70004 | 0.26936 | 0.26611 | 0.26291 | -0.0123 | 0.20999 | 0.20215 | -0.0096341
|  | 3 | 11.92 | 8.29 | 3.63 | 3.51 | -0.089 | 0.19079 | 0.17184 | 0.16977 | 0.16773 | -0.0041623 | 3 | 8.3 | 2.18 | 6.12 | 5.5033 | 0.045333 | 0.72817 | 0.28972 | 0.28622 | 0.28278 | 0.0021201 | 0.22799 | 0.21076 | -0.0010211
|  | 4 | 11.89 | 8.31 | 3.58 | 3.5275 | -0.0715 | 0.15966 | 0.16947 | 0.16743 | 0.16542 | -0.0033439 | 4 | 8.33 | 2.28 | 6.05 | 5.64 | 0.182 | 0.65437 | 0.2864 | 0.28294 | 0.27954 | 0.0085116 | 0.22518 | 0.21437 | 0.0025839
|  | 5 | 11.33 | 7.07 | 4.26 | 3.674 | 0.075 | 0.35557 | 0.20167 | 0.19923 | 0.19684 | 0.0035075 | 5 | 7.06 | 1.52 | 5.54 | 5.62 | 0.162 | 0.56846 | 0.26226 | 0.25909 | 0.25598 | 0.0075763 | 0.22916 | 0.21733 | 0.0055419
|  | 6 | 11.18 | 7.52 | 3.66 | 3.6717 | 0.072667 | 0.31808 | 0.17326 | 0.17117 | 0.16911 | 0.0033984 | 6 | 7.51 | 2.16 | 5.35 | 5.575 | 0.117 | 0.52026 | 0.25327 | 0.25021 | 0.2472 | 0.0054718 | 0.21069 | 0.21622 | 0.0044351
|  | 7 | 11.24 | 7.43 | 3.81 | 3.6914 | 0.092429 | 0.29504 | 0.18036 | 0.17818 | 0.17604 | 0.0043226 | 7 | 7.44 | 2.07 | 5.37 | 5.5457 | 0.087714 | 0.48121 | 0.25421 | 0.25114 | 0.24812 | 0.0041022 | 0.21466 | 0.216 | 0.0042124
|  | 8 | 11 | 7.44 | 3.56 | 3.675 | 0.076 | 0.27708 | 0.16853 | 0.16649 | 0.16449 | 0.0035543 | 8 | 7.46 | 2.49 | 4.97 | 5.4738 | 0.01575 | 0.48981 | 0.23528 | 0.23243 | 0.22964 | 0.00073658 | 0.19946 | 0.21393 | 0.0021454
|  | 9 | 12.08 | 8.86 | 3.22 | 3.6244 | 0.025444 | 0.3003 | 0.15243 | 0.15059 | 0.14878 | 0.00119 | 9 | 8.85 | 3.74 | 5.11 | 5.4333 | -0.024667 | 0.47395 | 0.2419 | 0.23898 | 0.23611 | -0.0011536 | 0.19479 | 0.2118 | 1.8187e-05
|  | 10 | 10.28 | 6.91 | 3.37 | 3.599 | 0 | 0.29433 | 0.15953 | 0.15761 | 0.15571 | 0 | 10 | 6.92 | 1.24 | 5.68 | 5.458 | 0 | 0.4536 | 0.26889 | 0.26564 | 0.26245 | 0 | 0.21162 | 0.21179 | 0
[5 empty] | 3.599 | 168.3152 |  |  | 0.17037 | 0.16832 | 0.16629 |  |  |  |  | 5.458 | 255.2554 |  |  | 0.25838 | 0.25526 | 0.25219 |  | 0.21179
[5 empty] | 0.29433 |  |  |  | 0.013934 | 0.013765 | 0.0136 |  |  |  |  | 0.4536 |  |  |  | 0.021473 | 0.021214 | 0.020959 |  | 0.012922
Fehlerpotential des Mittelwertes
|  | Kippung | l/r | itt.sum lr | it.sum.mittel | Diff
|  | 1 | 0.16832 | 0.16832 | 0.21179 | 25.83%
|  | 2 | 0.25526 | 0.42357 | 0.42357 | 0%
|  | 3 | 0.16832 | 0.59189 | 0.63536 | 7.344%
|  | 4 | 0.25526 | 0.84714 | 0.84714 | 0%
|  | 5 | 0.16832 | 1.0155 | 1.0589 | 4.281%
|  | 6 | 0.25526 | 1.2707 | 1.2707 | 0%
|  | 7 | 0.16832 | 1.439 | 1.4825 | 3.021%
|  | 8 | 0.25526 | 1.6943 | 1.6943 | 0%
|  | 9 | 0.16832 | 1.8626 | 1.9061 | 2.334%
|  | 10 | 0.25526 | 2.1179 | 2.1179 | 0%
|  | 11 | 0.16832 | 2.2862 | 2.3296 | 1.901%
|  | 12 | 0.25526 | 2.5414 | 2.5414 | -1.747e-14%
|  | 13 | 0.16832 | 2.7097 | 2.7532 | 1.604%
|  | 14 | 0.25526 | 2.965 | 2.965 | -2.996e-14%
|  | 15 | 0.16832 | 3.1333 | 3.1768 | 1.387%
|  | 16 | 0.25526 | 3.3886 | 3.3886 | -3.932e-14%
|  | 17 | 0.16832 | 3.5569 | 3.6004 | 1.222%
|  | 18 | 0.25526 | 3.8121 | 3.8121 | -4.66e-14%
|  | 19 | 0.16832 | 3.9805 | 4.0239 | 1.092%
|  | 20 | 0.25526 | 4.2357 | 4.2357 | -4.194e-14%
|  | 21 | 0.16832 | 4.404 | 4.4475 | 0.9871%
|  | 22 | 0.25526 | 4.6593 | 4.6593 | -3.813e-14%
|  | 23 | 0.16832 | 4.8276 | 4.8711 | 0.9005%
|  | 24 | 0.25526 | 5.0829 | 5.0829 | -1.747e-14%
|  | 25 | 0.16832 | 5.2512 | 5.2946 | 0.8278%
|  | 26 | 0.25526 | 5.5064 | 5.5064 | -1.613e-14%
|  | 27 | 0.16832 | 5.6747 | 5.7182 | 0.766%
|  | 28 | 0.25526 | 5.93 | 5.93 | 0%
|  | 29 | 0.16832 | 6.0983 | 6.1418 | 0.7128%
|  | 30 | 0.25526 | 6.3536 | 6.3536 | 0%
|  | 31 | 0.16832 | 6.5219 | 6.5654 | 0.6665%
|  | 32 | 0.25526 | 6.7771 | 6.7771 | 1.311e-14%
|  | 33 | 0.16832 | 6.9455 | 6.9889 | 0.6259%
|  | 34 | 0.25526 | 7.2007 | 7.2007 | 2.467e-14%
|  | 35 | 0.16832 | 7.369 | 7.4125 | 0.5899%
|  | 36 | 0.25526 | 7.6243 | 7.6243 | 2.33e-14%
|  | 37 | 0.16832 | 7.7926 | 7.8361 | 0.5578%
|  | 38 | 0.25526 | 8.0479 | 8.0479 | 2.207e-14%
|  | 39 | 0.16832 | 8.2162 | 8.2596 | 0.5291%
|  | 40 | 0.25526 | 8.4714 | 8.4714 | 2.097e-14%
|  | 41 | 0.16832 | 8.6397 | 8.6832 | 0.5031%
|  | 42 | 0.25526 | 8.895 | 8.895 | 0%
|  | 43 | 0.16832 | 9.0633 | 9.1068 | 0.4796%
|  | 44 | 0.25526 | 9.3186 | 9.3186 | -1.906e-14%
|  | 45 | 0.16832 | 9.4869 | 9.5304 | 0.4582%
|  | 46 | 0.25526 | 9.7421 | 9.7421 | -3.647e-14%
|  | 47 | 0.16832 | 9.9105 | 9.9539 | 0.4386%
|  | 48 | 0.25526 | 10.1657 | 10.1657 | -3.495e-14%
|  | 49 | 0.16832 | 10.334 | 10.3775 | 0.4207%
|  | 50 | 0.25526 | 10.5893 | 10.5893 | -5.033e-14%

## TA36
Durchmesser | Fläche | Faktor m²
16.4 | 0.021124 | 47.3394
16.5 | 0.021382 | 46.7673
16.6 | 0.021642 | 46.2055
|  |  | links | [10 empty] | rechts | [9 empty] | Mittelwert je Paar | Entwickelter Mittelwert | Abweichung
Wasser auf Waage |  |  | vor | nach | Diff | Entw.Mittelwert | Abweichung |  | 16.4 | 16.5 | 16.6 | Abw-mm |  | vor | nach | Diff | Entw.Mittelwert | Abweichung |  | 16.4 | 16.5 | 16.6 | Abw-mm
|  | 1 | 9.67 | 6.39 | 3.28 | 3.28 | -0.245 |  | 0.15527 | 0.1534 | 0.15155 | -0.011458 | 1 | 6.38 | 1.47 | 4.91 | 4.91 | -0.052 |  | 0.23244 | 0.22963 | 0.22687 | -0.0024319 | 0.19151 | 0.19151 | -0.0069449
|  | 2 | 8.88 | 5.19 | 3.69 | 3.485 | -0.04 | 0.28991 | 0.17468 | 0.17257 | 0.1705 | -0.0018707 | 2 | 5.18 | 0 | 5.18 | 5.045 | 0.083 | 0.19092 | 0.24522 | 0.24225 | 0.23934 | 0.0038817 | 0.20741 | 0.19946 | 0.0010055
|  | 3 | 10.04 | 6.44 | 3.6 | 3.5233 | -0.0016667 | 0.21548 | 0.17042 | 0.16836 | 0.16634 | -7.7945e-05 | 3 | 6.44 | 1.54 | 4.9 | 4.9967 | 0.034667 | 0.15885 | 0.23196 | 0.22916 | 0.22641 | 0.0016213 | 0.19876 | 0.19923 | 0.00077166
|  | 4 | 11.47 | 8.22 | 3.25 | 3.455 | -0.07 | 0.22279 | 0.15385 | 0.15199 | 0.15017 | -0.0032737 | 4 | 8.2 | 2.84 | 5.36 | 5.0875 | 0.1255 | 0.22322 | 0.25374 | 0.25067 | 0.24766 | 0.0058693 | 0.20133 | 0.19975 | 0.0012978
|  | 5 | 10.34 | 7.13 | 3.21 | 3.406 | -0.119 | 0.22188 | 0.15196 | 0.15012 | 0.14832 | -0.0055653 | 5 | 7.31 | 2.76 | 4.55 | 4.98 | 0.018 | 0.30846 | 0.21539 | 0.21279 | 0.21024 | 0.00084181 | 0.18146 | 0.1961 | -0.0023617
|  | 6 | 10.18 | 6.4 | 3.78 | 3.4683 | -0.056667 | 0.25039 | 0.17894 | 0.17678 | 0.17466 | -0.0026501 | 6 | 6.42 | 2.27 | 4.15 | 4.8417 | -0.12033 | 0.43696 | 0.19646 | 0.19408 | 0.19175 | -0.0056277 | 0.18543 | 0.19432 | -0.0041389
|  | 7 | 11.16 | 7.42 | 3.74 | 3.5071 | -0.017857 | 0.25058 | 0.17705 | 0.17491 | 0.17281 | -0.00083513 | 7 | 7.43 | 2.62 | 4.81 | 4.8371 | -0.12486 | 0.39907 | 0.2277 | 0.22495 | 0.22225 | -0.0058392 | 0.19993 | 0.19512 | -0.0033372
|  | 8 | 12.36 | 8.66 | 3.7 | 3.5313 | 0.00625 | 0.2418 | 0.17516 | 0.17304 | 0.17096 | 0.0002923 | 8 | 8.67 | 3.02 | 5.65 | 4.9388 | -0.02325 | 0.46808 | 0.26747 | 0.26424 | 0.26106 | -0.0010873 | 0.21864 | 0.19806 | -0.00039752
|  | 9 | 10.34 | 6.95 | 3.39 | 3.5156 | -0.0094444 | 0.23104 | 0.16048 | 0.15854 | 0.15664 | -0.00044169 | 9 | 6.96 | 2.52 | 4.44 | 4.8833 | -0.078667 | 0.46835 | 0.21019 | 0.20765 | 0.20515 | -0.003679 | 0.18309 | 0.1964 | -0.0020604
|  | 10 | 9.95 | 6.34 | 3.61 | 3.525 | 0 | 0.21986 | 0.1709 | 0.16883 | 0.1668 | 0 | 10 | 6.34 | 0.67 | 5.67 | 4.962 | 0 | 0.50682 | 0.26841 | 0.26517 | 0.26199 | 0 | 0.217 | 0.19846 | 0
[5 empty] | 3.525 | 164.8544 |  |  | 0.16687 | 0.16485 | 0.16287 |  |  |  |  | 4.962 | 232.0588 |  |  | 0.2349 | 0.23206 | 0.22927 |  | 0.19846
[5 empty] | 0.21986 |  |  |  | 0.010408 | 0.010282 | 0.010159 |  |  |  |  | 0.50682 |  |  |  | 0.023992 | 0.023702 | 0.023418 |  | 0.01327
Fehlerpotential des Mittelwertes
|  | Kippung | l/r | itt.sum lr | it.sum.mittel | Diff
|  | 1 | 0.16485 | 0.16485 | 0.19846 | 20.38%
|  | 2 | 0.23206 | 0.39691 | 0.39691 | 0%
|  | 3 | 0.16485 | 0.56177 | 0.59537 | 5.982%
|  | 4 | 0.23206 | 0.79383 | 0.79383 | 0%
|  | 5 | 0.16485 | 0.95868 | 0.99229 | 3.505%
|  | 6 | 0.23206 | 1.1907 | 1.1907 | -1.865e-14%
|  | 7 | 0.16485 | 1.3556 | 1.3892 | 2.479%
|  | 8 | 0.23206 | 1.5877 | 1.5877 | -1.399e-14%
|  | 9 | 0.16485 | 1.7525 | 1.7861 | 1.917%
|  | 10 | 0.23206 | 1.9846 | 1.9846 | -1.119e-14%
|  | 11 | 0.16485 | 2.1494 | 2.183 | 1.563%
|  | 12 | 0.23206 | 2.3815 | 2.3815 | -1.865e-14%
|  | 13 | 0.16485 | 2.5463 | 2.5799 | 1.32%
|  | 14 | 0.23206 | 2.7784 | 2.7784 | 0%
|  | 15 | 0.16485 | 2.9433 | 2.9769 | 1.142%
|  | 16 | 0.23206 | 3.1753 | 3.1753 | 1.399e-14%
|  | 17 | 0.16485 | 3.3402 | 3.3738 | 1.006%
|  | 18 | 0.23206 | 3.5722 | 3.5722 | 2.486e-14%
|  | 19 | 0.16485 | 3.7371 | 3.7707 | 0.8992%
|  | 20 | 0.23206 | 3.9691 | 3.9691 | 3.357e-14%
|  | 21 | 0.16485 | 4.134 | 4.1676 | 0.8128%
|  | 22 | 0.23206 | 4.3661 | 4.3661 | 4.069e-14%
|  | 23 | 0.16485 | 4.5309 | 4.5645 | 0.7416%
|  | 24 | 0.23206 | 4.763 | 4.763 | 1.865e-14%
|  | 25 | 0.16485 | 4.9278 | 4.9614 | 0.6819%
|  | 26 | 0.23206 | 5.1599 | 5.1599 | 1.721e-14%
|  | 27 | 0.16485 | 5.3247 | 5.3583 | 0.6311%
|  | 28 | 0.23206 | 5.5568 | 5.5568 | 1.598e-14%
|  | 29 | 0.16485 | 5.7217 | 5.7553 | 0.5873%
|  | 30 | 0.23206 | 5.9537 | 5.9537 | 1.492e-14%
|  | 31 | 0.16485 | 6.1186 | 6.1522 | 0.5492%
|  | 32 | 0.23206 | 6.3506 | 6.3506 | 1.399e-14%
|  | 33 | 0.16485 | 6.5155 | 6.5491 | 0.5157%
|  | 34 | 0.23206 | 6.7475 | 6.7475 | 1.316e-14%
|  | 35 | 0.16485 | 6.9124 | 6.946 | 0.4861%
|  | 36 | 0.23206 | 7.1445 | 7.1445 | 1.243e-14%
|  | 37 | 0.16485 | 7.3093 | 7.3429 | 0.4597%
|  | 38 | 0.23206 | 7.5414 | 7.5414 | 1.178e-14%
|  | 39 | 0.16485 | 7.7062 | 7.7398 | 0.436%
|  | 40 | 0.23206 | 7.9383 | 7.9383 | 1.119e-14%
|  | 41 | 0.16485 | 8.1031 | 8.1367 | 0.4147%
|  | 42 | 0.23206 | 8.3352 | 8.3352 | 2.131e-14%
|  | 43 | 0.16485 | 8.5 | 8.5337 | 0.3953%
|  | 44 | 0.23206 | 8.7321 | 8.7321 | 2.034e-14%
|  | 45 | 0.16485 | 8.897 | 8.9306 | 0.3777%
|  | 46 | 0.23206 | 9.129 | 9.129 | 1.946e-14%
|  | 47 | 0.16485 | 9.2939 | 9.3275 | 0.3616%
|  | 48 | 0.23206 | 9.5259 | 9.5259 | 0%
|  | 49 | 0.16485 | 9.6908 | 9.7244 | 0.3467%
|  | 50 | 0.23206 | 9.9229 | 9.9229 | 0%

## TA37
T15
Durchmesser | Fläche | Faktor m²
16.4 | 0.021124 | 47.3394
16.5 | 0.021382 | 46.7673
16.6 | 0.021642 | 46.2055
|  |  | links | [10 empty] | rechts | [9 empty] | Mittelwert je Paar | Entwickelter Mittelwert | Abweichung
Wasser auf Waage |  |  | vor | nach | Diff | Entw.Mittelwert | Abweichung |  | 16.4 | 16.5 | 16.6 | Abw-mm |  | vor | nach | Diff | Entw.Mittelwert | Abweichung |  | 16.4 | 16.5 | 16.6 | Abw-mm
|  | 1 | 11.1 | 6.66 | 4.44 | 4.44 | -0.32 |  | 0.21019 | 0.20765 | 0.20515 | -0.014966 | 1 | 6.67 | 3.49 | 3.18 | 3.18 | -0.044 |  | 0.15054 | 0.14872 | 0.14693 | -0.0020578 | 0.17818 | 0.17818 | -0.0085116
|  | 2 | 11.64 | 7.01 | 4.63 | 4.535 | -0.225 | 0.13435 | 0.21918 | 0.21653 | 0.21393 | -0.010523 | 2 | 7 | 3.77 | 3.23 | 3.205 | -0.019 | 0.035355 | 0.15291 | 0.15106 | 0.14924 | -0.00088858 | 0.1838 | 0.18099 | -0.0057056
|  | 3 | 11.07 | 6.53 | 4.54 | 4.5367 | -0.22333 | 0.095044 | 0.21492 | 0.21232 | 0.20977 | -0.010445 | 3 | 6.54 | 2.84 | 3.7 | 3.37 | 0.146 | 0.28688 | 0.17516 | 0.17304 | 0.17096 | 0.006828 | 0.19268 | 0.18489 | -0.0018083
|  | 4 | 9.99 | 5.34 | 4.65 | 4.565 | -0.195 | 0.09609 | 0.22013 | 0.21747 | 0.21486 | -0.0091196 | 4 | 5.33 | 1.96 | 3.37 | 3.37 | 0.146 | 0.23424 | 0.15953 | 0.15761 | 0.15571 | 0.006828 | 0.18754 | 0.18555 | -0.0011458
|  | 5 | 11.21 | 5.84 | 5.37 | 4.726 | -0.034 | 0.3695 | 0.25421 | 0.25114 | 0.24812 | -0.0015901 | 5 | 5.85 | 2.73 | 3.12 | 3.32 | 0.096 | 0.23162 | 0.1477 | 0.14591 | 0.14416 | 0.0044897 | 0.19853 | 0.18814 | 0.0014498
|  | 6 | 10.15 | 5.13 | 5.02 | 4.775 | 0.015 | 0.35161 | 0.23764 | 0.23477 | 0.23195 | 0.00070151 | 6 | 5.12 | 2.34 | 2.78 | 3.23 | 0.006 | 0.30252 | 0.1316 | 0.13001 | 0.12845 | 0.0002806 | 0.18239 | 0.18719 | 0.00049106
|  | 7 | 12.2 | 6.61 | 5.59 | 4.8914 | 0.13143 | 0.44488 | 0.26463 | 0.26143 | 0.25829 | 0.0061466 | 7 | 6.65 | 3.33 | 3.32 | 3.2429 | 0.018857 | 0.27825 | 0.15717 | 0.15527 | 0.1534 | 0.0008819 | 0.20835 | 0.19021 | 0.0035142
|  | 8 | 10.82 | 7.09 | 3.73 | 4.7462 | -0.01375 | 0.5816 | 0.17658 | 0.17444 | 0.17235 | -0.00064305 | 8 | 7.08 | 3.59 | 3.49 | 3.2738 | 0.04975 | 0.27203 | 0.16521 | 0.16322 | 0.16126 | 0.0023267 | 0.16883 | 0.18754 | 0.00084181
|  | 9 | 10.97 | 5.86 | 5.11 | 4.7867 | 0.026667 | 0.55738 | 0.2419 | 0.23898 | 0.23611 | 0.0012471 | 9 | 5.85 | 2.76 | 3.09 | 3.2533 | 0.029333 | 0.26173 | 0.14628 | 0.14451 | 0.14278 | 0.0013718 | 0.19175 | 0.188 | 0.0013095
|  | 10 | 10.11 | 5.59 | 4.52 | 4.76 | 0 | 0.53223 | 0.21397 | 0.21139 | 0.20885 | 0 | 10 | 5.59 | 2.63 | 2.96 | 3.224 | 0 | 0.26362 | 0.14012 | 0.13843 | 0.13677 | 0 | 0.17491 | 0.1867 | 0
[5 empty] | 4.76 | 222.6119 |  |  | 0.22534 | 0.22261 | 0.21994 |  |  |  |  | 3.224 | 150.7775 |  |  | 0.15262 | 0.15078 | 0.14897 |  | 0.1867
[5 empty] | 0.53223 |  |  |  | 0.025195 | 0.024891 | 0.024592 |  |  |  |  | 0.26362 |  |  |  | 0.012479 | 0.012329 | 0.012181 |  | 0.011683
Fehlerpotential des Mittelwertes
|  | Kippung | l/r | itt.sum lr | it.sum.mittel | Diff
|  | 1 | 0.22261 | 0.22261 | 0.1867 | -16.13%
|  | 2 | 0.15078 | 0.37339 | 0.37339 | 0%
|  | 3 | 0.22261 | 0.596 | 0.56009 | -6.026%
|  | 4 | 0.15078 | 0.74678 | 0.74678 | -1.487e-14%
|  | 5 | 0.22261 | 0.96939 | 0.93348 | -3.705%
|  | 6 | 0.15078 | 1.1202 | 1.1202 | 0%
|  | 7 | 0.22261 | 1.3428 | 1.3069 | -2.675%
|  | 8 | 0.15078 | 1.4936 | 1.4936 | 0%
|  | 9 | 0.22261 | 1.7162 | 1.6803 | -2.093%
|  | 10 | 0.15078 | 1.867 | 1.867 | 0%
|  | 11 | 0.22261 | 2.0896 | 2.0536 | -1.719%
|  | 12 | 0.15078 | 2.2403 | 2.2403 | 0%
|  | 13 | 0.22261 | 2.463 | 2.427 | -1.458%
|  | 14 | 0.15078 | 2.6137 | 2.6137 | 1.699e-14%
|  | 15 | 0.22261 | 2.8363 | 2.8004 | -1.266%
|  | 16 | 0.15078 | 2.9871 | 2.9871 | 1.487e-14%
|  | 17 | 0.22261 | 3.2097 | 3.1738 | -1.119%
|  | 18 | 0.15078 | 3.3605 | 3.3605 | 1.321e-14%
|  | 19 | 0.22261 | 3.5831 | 3.5472 | -1.002%
|  | 20 | 0.15078 | 3.7339 | 3.7339 | 2.379e-14%
|  | 21 | 0.22261 | 3.9565 | 3.9206 | -0.9078%
|  | 22 | 0.15078 | 4.1073 | 4.1073 | 2.162e-14%
|  | 23 | 0.22261 | 4.3299 | 4.294 | -0.8295%
|  | 24 | 0.15078 | 4.4807 | 4.4807 | 1.982e-14%
|  | 25 | 0.22261 | 4.7033 | 4.6674 | -0.7637%
|  | 26 | 0.15078 | 4.8541 | 4.8541 | 1.83e-14%
|  | 27 | 0.22261 | 5.0767 | 5.0408 | -0.7075%
|  | 28 | 0.15078 | 5.2275 | 5.2275 | 3.398e-14%
|  | 29 | 0.22261 | 5.4501 | 5.4142 | -0.659%
|  | 30 | 0.15078 | 5.6009 | 5.6009 | 3.172e-14%
|  | 31 | 0.22261 | 5.8235 | 5.7875 | -0.6168%
|  | 32 | 0.15078 | 5.9742 | 5.9742 | 2.973e-14%
|  | 33 | 0.22261 | 6.1969 | 6.1609 | -0.5796%
|  | 34 | 0.15078 | 6.3476 | 6.3476 | 2.798e-14%
|  | 35 | 0.22261 | 6.5702 | 6.5343 | -0.5467%
|  | 36 | 0.15078 | 6.721 | 6.721 | 2.643e-14%
|  | 37 | 0.22261 | 6.9436 | 6.9077 | -0.5173%
|  | 38 | 0.15078 | 7.0944 | 7.0944 | 3.756e-14%
|  | 39 | 0.22261 | 7.317 | 7.2811 | -0.4909%
|  | 40 | 0.15078 | 7.4678 | 7.4678 | 3.568e-14%
|  | 41 | 0.22261 | 7.6904 | 7.6545 | -0.467%
|  | 42 | 0.15078 | 7.8412 | 7.8412 | 3.398e-14%
|  | 43 | 0.22261 | 8.0638 | 8.0279 | -0.4454%
|  | 44 | 0.15078 | 8.2146 | 8.2146 | 4.325e-14%
|  | 45 | 0.22261 | 8.4372 | 8.4013 | -0.4257%
|  | 46 | 0.15078 | 8.588 | 8.588 | 4.137e-14%
|  | 47 | 0.22261 | 8.8106 | 8.7747 | -0.4077%
|  | 48 | 0.15078 | 8.9614 | 8.9614 | 3.964e-14%
|  | 49 | 0.22261 | 9.184 | 9.1481 | -0.3911%
|  | 50 | 0.15078 | 9.3348 | 9.3348 | 3.806e-14%

## T_01
Durchmesser | Fläche | Faktor m²
16.4 | 0.021124 | 47.3394
16.5 | 0.021382 | 46.7673
16.6 | 0.021642 | 46.2055
|  |  | links | [9 empty] | rechts | [8 empty] | Mittelwert je Paar
Wasser auf Waage |  |  | vor | nach | Diff | Entw.Mittelwert | Abweichung |  | 16.4 | 16.5 | 16.6 |  | vor | nach | Diff | Entw.Mittelwert | Abweichung |  | 16.4 | 16.5 | 16.6
|  | 1 |  |  | 3.43 | 3.43 | -0.278 |  | 0.16237 | 0.16041 | 0.15848 | 1 |  |  | 3.17 | 3.17 | -0.07 |  | 0.15007 | 0.14825 | 0.14647 | 0.15433
|  | 2 |  |  | 3.33 | 3.38 | -0.328 | 0.070711 | 0.15764 | 0.15574 | 0.15386 | 2 |  |  | 3.32 | 3.245 | 0.005 | 0.10607 | 0.15717 | 0.15527 | 0.1534 | 0.1555
|  | 3 |  |  | 3.87 | 3.5433 | -0.16467 | 0.28729 | 0.1832 | 0.18099 | 0.17882 | 3 |  |  | 3.03 | 3.1733 | -0.066667 | 0.14503 | 0.14344 | 0.1417 | 0.14 | 0.16135
|  | 4 |  |  | 4.02 | 3.6625 | -0.0455 | 0.3344 | 0.1903 | 0.188 | 0.18575 | 4 |  |  | 3.04 | 3.14 | -0.1 | 0.13589 | 0.14391 | 0.14217 | 0.14046 | 0.16509
|  | 5 |  |  | 3.58 | 3.646 | -0.062 | 0.29194 | 0.16947 | 0.16743 | 0.16542 | 5 |  |  | 3.38 | 3.188 | -0.052 | 0.15928 | 0.16001 | 0.15807 | 0.15617 | 0.16275
|  | 6 |  |  | 3.63 | 3.6433 | -0.064667 | 0.2612 | 0.17184 | 0.16977 | 0.16773 | 6 |  |  | 2.95 | 3.1483 | -0.091667 | 0.17244 | 0.13965 | 0.13796 | 0.13631 | 0.15386
|  | 7 |  |  | 3.83 | 3.67 | -0.038 | 0.24866 | 0.18131 | 0.17912 | 0.17697 | 7 |  |  | 3.28 | 3.1671 | -0.072857 | 0.1651 | 0.15527 | 0.1534 | 0.15155 | 0.16626
|  | 8 |  |  | 3.74 | 3.6787 | -0.02925 | 0.23154 | 0.17705 | 0.17491 | 0.17281 | 8 |  |  | 3.22 | 3.1737 | -0.06625 | 0.15399 | 0.15243 | 0.15059 | 0.14878 | 0.16275
|  | 9 |  |  | 3.97 | 3.7111 | 0.0031111 | 0.23735 | 0.18794 | 0.18567 | 0.18344 | 9 |  |  | 3.5 | 3.21 | -0.03 | 0.18049 | 0.16569 | 0.16369 | 0.16172 | 0.17468
|  | 10 |  |  | 3.68 | 3.708 | 0 | 0.22399 | 0.17421 | 0.1721 | 0.17004 | 10 |  |  | 3.51 | 3.24 | 0 | 0.19482 | 0.16616 | 0.16415 | 0.16218 | 0.16813
[5 empty] | 3.708 | 173.4128 |  |  | 0.17553 | 0.17341 | 0.17133 |  |  |  | 3.24 | 151.5257 |  |  | 0.15338 | 0.15153 | 0.14971
[5 empty] | 0.22399 |  |  |  | 0.010604 | 0.010476 | 0.01035 |  |  |  | 0.19482 |  |  |  | 0.0092227 | 0.0091113 | 0.0090018 | 0.0066036
Fehlerpotential des Mittelwertes
|  | Kippung | l/r | itt.sum lr | it.sum.mittel | Diff
|  | 1 | 0.17341 | 0.17341 | 0.16247 | 6.311%
|  | 2 | 0.15153 | 0.32494 | 0.32494 | 0%
|  | 3 | 0.17341 | 0.49835 | 0.48741 | 2.196%
|  | 4 | 0.15153 | 0.64988 | 0.64988 | 0%
|  | 5 | 0.17341 | 0.82329 | 0.81235 | 1.329%
|  | 6 | 0.15153 | 0.97482 | 0.97482 | 0%
|  | 7 | 0.17341 | 1.1482 | 1.1373 | 0.9531%
|  | 8 | 0.15153 | 1.2998 | 1.2998 | 0%
|  | 9 | 0.17341 | 1.4732 | 1.4622 | 0.7429%
|  | 10 | 0.15153 | 1.6247 | 1.6247 | 0%
|  | 11 | 0.17341 | 1.7981 | 1.7872 | 0.6086%
|  | 12 | 0.15153 | 1.9496 | 1.9496 | 0%
|  | 13 | 0.17341 | 2.123 | 2.1121 | 0.5155%
|  | 14 | 0.15153 | 2.2746 | 2.2746 | 1.952e-14%
|  | 15 | 0.17341 | 2.448 | 2.437 | 0.447%
|  | 16 | 0.15153 | 2.5995 | 2.5995 | 1.708e-14%
|  | 17 | 0.17341 | 2.7729 | 2.762 | 0.3947%
|  | 18 | 0.15153 | 2.9245 | 2.9245 | 1.519e-14%
|  | 19 | 0.17341 | 3.0979 | 3.0869 | 0.3533%
|  | 20 | 0.15153 | 3.2494 | 3.2494 | 2.733e-14%
|  | 21 | 0.17341 | 3.4228 | 3.4119 | 0.3197%
|  | 22 | 0.15153 | 3.5743 | 3.5743 | 3.727e-14%
|  | 23 | 0.17341 | 3.7477 | 3.7368 | 0.292%
|  | 24 | 0.15153 | 3.8993 | 3.8993 | 3.417e-14%
|  | 25 | 0.17341 | 4.0727 | 4.0617 | 0.2687%
|  | 26 | 0.15153 | 4.2242 | 4.2242 | 2.103e-14%
|  | 27 | 0.17341 | 4.3976 | 4.3867 | 0.2489%
|  | 28 | 0.15153 | 4.5491 | 4.5491 | 1.952e-14%
|  | 29 | 0.17341 | 4.7226 | 4.7116 | 0.2317%
|  | 30 | 0.15153 | 4.8741 | 4.8741 | 0%
|  | 31 | 0.17341 | 5.0475 | 5.0366 | 0.2168%
|  | 32 | 0.15153 | 5.199 | 5.199 | 1.708e-14%
|  | 33 | 0.17341 | 5.3724 | 5.3615 | 0.2037%
|  | 34 | 0.15153 | 5.524 | 5.524 | 3.216e-14%
|  | 35 | 0.17341 | 5.6974 | 5.6864 | 0.1921%
|  | 36 | 0.15153 | 5.8489 | 5.8489 | 4.556e-14%
|  | 37 | 0.17341 | 6.0223 | 6.0114 | 0.1817%
|  | 38 | 0.15153 | 6.1738 | 6.1738 | 4.316e-14%
|  | 39 | 0.17341 | 6.3473 | 6.3363 | 0.1724%
|  | 40 | 0.15153 | 6.4988 | 6.4988 | 5.467e-14%
|  | 41 | 0.17341 | 6.6722 | 6.6613 | 0.164%
|  | 42 | 0.15153 | 6.8237 | 6.8237 | 6.508e-14%
|  | 43 | 0.17341 | 6.9971 | 6.9862 | 0.1564%
|  | 44 | 0.15153 | 7.1487 | 7.1487 | 6.212e-14%
|  | 45 | 0.17341 | 7.3221 | 7.3111 | 0.1495%
|  | 46 | 0.15153 | 7.4736 | 7.4736 | 7.131e-14%
|  | 47 | 0.17341 | 7.647 | 7.6361 | 0.1431%
|  | 48 | 0.15153 | 7.7985 | 7.7985 | 7.972e-14%
|  | 49 | 0.17341 | 7.972 | 7.961 | 0.1373%
|  | 50 | 0.15153 | 8.1235 | 8.1235 | 8.747e-14%

## T_02
Durchmesser | Fläche | Faktor m²
16.4 | 0.021124 | 47.3394
16.5 | 0.021382 | 46.7673
16.6 | 0.021642 | 46.2055
|  |  | links | [9 empty] | rechts | [8 empty] | Mittelwert je Paar
Wasser auf Waage |  |  | vor | nach | Diff | Entw.Mittelwert | Abweichung |  | 16.4 | 16.5 | 16.6 |  | vor | nach | Diff | Entw.Mittelwert | Abweichung |  | 16.4 | 16.5 | 16.6
|  | 1 |  |  | 3.55 | 3.55 | -0.133 |  | 0.16805 | 0.16602 | 0.16403 | 1 |  |  | 3.25 | 3.25 | -0.134 |  | 0.15385 | 0.15199 | 0.15017 | 0.15901
|  | 2 |  |  | 3.6 | 3.575 | -0.108 | 0.035355 | 0.17042 | 0.16836 | 0.16634 | 2 |  |  | 3.28 | 3.265 | -0.119 | 0.021213 | 0.15527 | 0.1534 | 0.15155 | 0.16088
|  | 3 |  |  | 3.45 | 3.5333 | -0.14967 | 0.076376 | 0.16332 | 0.16135 | 0.15941 | 3 |  |  | 3.55 | 3.36 | -0.024 | 0.16523 | 0.16805 | 0.16602 | 0.16403 | 0.16369
|  | 4 |  |  | 3.4 | 3.5 | -0.183 | 0.091287 | 0.16095 | 0.15901 | 0.1571 | 4 |  |  | 3.09 | 3.2925 | -0.0915 | 0.19085 | 0.14628 | 0.14451 | 0.14278 | 0.15176
|  | 5 |  |  | 3.74 | 3.548 | -0.135 | 0.1333 | 0.17705 | 0.17491 | 0.17281 | 5 |  |  | 3.83 | 3.4 | 0.016 | 0.29172 | 0.18131 | 0.17912 | 0.17697 | 0.17701
|  | 6 |  |  | 3.87 | 3.6017 | -0.081333 | 0.17747 | 0.1832 | 0.18099 | 0.17882 | 6 |  |  | 3.38 | 3.3967 | 0.012667 | 0.26105 | 0.16001 | 0.15807 | 0.15617 | 0.16953
|  | 7 |  |  | 3.73 | 3.62 | -0.063 | 0.16912 | 0.17658 | 0.17444 | 0.17235 | 7 |  |  | 3.69 | 3.4386 | 0.054571 | 0.26283 | 0.17468 | 0.17257 | 0.1705 | 0.17351
|  | 8 |  |  | 3.89 | 3.6538 | -0.02925 | 0.18338 | 0.18415 | 0.18192 | 0.17974 | 8 |  |  | 3.12 | 3.3988 | 0.01475 | 0.26814 | 0.1477 | 0.14591 | 0.14416 | 0.16392
|  | 9 |  |  | 3.77 | 3.6667 | -0.016333 | 0.17586 | 0.17847 | 0.17631 | 0.17419 | 9 |  |  | 3.06 | 3.3611 | -0.022889 | 0.27507 | 0.14486 | 0.14311 | 0.14139 | 0.15971
|  | 10 |  |  | 3.83 | 3.683 | 0 | 0.17366 | 0.18131 | 0.17912 | 0.17697 | 10 |  |  | 3.59 | 3.384 | 0 | 0.26925 | 0.16995 | 0.16789 | 0.16588 | 0.17351
[5 empty] | 3.683 | 172.2436 |  |  | 0.17435 | 0.17224 | 0.17017 |  |  |  | 3.384 | 158.2602 |  |  | 0.1602 | 0.15826 | 0.15636
[5 empty] | 0.17366 |  |  |  | 0.0082208 | 0.0081215 | 0.0080239 |  |  |  | 0.26925 |  |  |  | 0.012746 | 0.012592 | 0.012441 | 0.0079444
Fehlerpotential des Mittelwertes
|  | Kippung | l/r | itt.sum lr | it.sum.mittel | Diff
|  | 1 | 0.17224 | 0.17224 | 0.16525 | 4.059%
|  | 2 | 0.15826 | 0.3305 | 0.3305 | 0%
|  | 3 | 0.17224 | 0.50275 | 0.49576 | 1.391%
|  | 4 | 0.15826 | 0.66101 | 0.66101 | 0%
|  | 5 | 0.17224 | 0.83325 | 0.82626 | 0.8391%
|  | 6 | 0.15826 | 0.99151 | 0.99151 | 0%
|  | 7 | 0.17224 | 1.1638 | 1.1568 | 0.6008%
|  | 8 | 0.15826 | 1.322 | 1.322 | 0%
|  | 9 | 0.17224 | 1.4943 | 1.4873 | 0.4679%
|  | 10 | 0.15826 | 1.6525 | 1.6525 | 0%
|  | 11 | 0.17224 | 1.8248 | 1.8178 | 0.3832%
|  | 12 | 0.15826 | 1.983 | 1.983 | 1.12e-14%
|  | 13 | 0.17224 | 2.1553 | 2.1483 | 0.3244%
|  | 14 | 0.15826 | 2.3135 | 2.3135 | 0%
|  | 15 | 0.17224 | 2.4858 | 2.4788 | 0.2813%
|  | 16 | 0.15826 | 2.644 | 2.644 | 0%
|  | 17 | 0.17224 | 2.8163 | 2.8093 | 0.2483%
|  | 18 | 0.15826 | 2.9745 | 2.9745 | 0%
|  | 19 | 0.17224 | 3.1468 | 3.1398 | 0.2222%
|  | 20 | 0.15826 | 3.305 | 3.305 | 0%
|  | 21 | 0.17224 | 3.4773 | 3.4703 | 0.2011%
|  | 22 | 0.15826 | 3.6355 | 3.6355 | 0%
|  | 23 | 0.17224 | 3.8078 | 3.8008 | 0.1836%
|  | 24 | 0.15826 | 3.9661 | 3.9661 | 1.12e-14%
|  | 25 | 0.17224 | 4.1383 | 4.1313 | 0.169%
|  | 26 | 0.15826 | 4.2966 | 4.2966 | 0%
|  | 27 | 0.17224 | 4.4688 | 4.4618 | 0.1565%
|  | 28 | 0.15826 | 4.6271 | 4.6271 | 0%
|  | 29 | 0.17224 | 4.7993 | 4.7923 | 0.1457%
|  | 30 | 0.15826 | 4.9576 | 4.9576 | 1.792e-14%
|  | 31 | 0.17224 | 5.1298 | 5.1228 | 0.1363%
|  | 32 | 0.15826 | 5.2881 | 5.2881 | 1.68e-14%
|  | 33 | 0.17224 | 5.4603 | 5.4533 | 0.128%
|  | 34 | 0.15826 | 5.6186 | 5.6186 | 1.581e-14%
|  | 35 | 0.17224 | 5.7908 | 5.7838 | 0.1207%
|  | 36 | 0.15826 | 5.9491 | 5.9491 | 2.986e-14%
|  | 37 | 0.17224 | 6.1213 | 6.1143 | 0.1142%
|  | 38 | 0.15826 | 6.2796 | 6.2796 | 2.829e-14%
|  | 39 | 0.17224 | 6.4518 | 6.4448 | 0.1084%
|  | 40 | 0.15826 | 6.6101 | 6.6101 | 4.031e-14%
|  | 41 | 0.17224 | 6.7823 | 6.7753 | 0.1031%
|  | 42 | 0.15826 | 6.9406 | 6.9406 | 3.839e-14%
|  | 43 | 0.17224 | 7.1128 | 7.1058 | 0.0983%
|  | 44 | 0.15826 | 7.2711 | 7.2711 | 4.886e-14%
|  | 45 | 0.17224 | 7.4433 | 7.4364 | 0.09393%
|  | 46 | 0.15826 | 7.6016 | 7.6016 | 4.674e-14%
|  | 47 | 0.17224 | 7.7738 | 7.7669 | 0.08994%
|  | 48 | 0.15826 | 7.9321 | 7.9321 | 4.479e-14%
|  | 49 | 0.17224 | 8.1044 | 8.0974 | 0.08627%
|  | 50 | 0.15826 | 8.2626 | 8.2626 | 2.15e-14%

## T_03
Durchmesser | Fläche | Faktor m²
16.4 | 0.021124 | 47.3394
16.5 | 0.021382 | 46.7673
16.6 | 0.021642 | 46.2055
|  |  | links | [9 empty] | rechts | [8 empty] | Mittelwert je Paar
Wasser auf Waage |  |  | vor | nach | Diff | Entw.Mittelwert | Abweichung |  | 16.4 | 16.5 | 16.6 |  | vor | nach | Diff | Entw.Mittelwert | Abweichung |  | 16.4 | 16.5 | 16.6
|  | 1 |  |  | 3.01 | 3.01 | -0.378 |  | 0.14249 | 0.14077 | 0.13908 | 1 |  |  | 3.76 | 3.76 | 0.111 |  | 0.178 | 0.17585 | 0.17373 | 0.15831
|  | 2 |  |  | 3.32 | 3.165 | -0.223 | 0.2192 | 0.15717 | 0.15527 | 0.1534 | 2 |  |  | 3.53 | 3.645 | -0.004 | 0.16263 | 0.16711 | 0.16509 | 0.16311 | 0.16018
|  | 3 |  |  | 3.24 | 3.19 | -0.198 | 0.16093 | 0.15338 | 0.15153 | 0.14971 | 3 |  |  | 3.58 | 3.6233 | -0.025667 | 0.12097 | 0.16947 | 0.16743 | 0.16542 | 0.15948
|  | 4 |  |  | 3.86 | 3.3575 | -0.0305 | 0.35985 | 0.18273 | 0.18052 | 0.17835 | 4 |  |  | 3.58 | 3.6125 | -0.0365 | 0.10112 | 0.16947 | 0.16743 | 0.16542 | 0.17397
|  | 5 |  |  | 3.58 | 3.402 | 0.014 | 0.32714 | 0.16947 | 0.16743 | 0.16542 | 5 |  |  | 3.6 | 3.61 | -0.039 | 0.08775 | 0.17042 | 0.16836 | 0.16634 | 0.16789
|  | 6 |  |  | 3.42 | 3.405 | 0.017 | 0.29269 | 0.1619 | 0.15994 | 0.15802 | 6 |  |  | 3.57 | 3.6033 | -0.045667 | 0.080166 | 0.169 | 0.16696 | 0.16495 | 0.16345
|  | 7 |  |  | 3.12 | 3.3643 | -0.023714 | 0.28809 | 0.1477 | 0.14591 | 0.14416 | 7 |  |  | 3.7 | 3.6171 | -0.031857 | 0.081795 | 0.17516 | 0.17304 | 0.17096 | 0.15948
|  | 8 |  |  | 3.69 | 3.405 | 0.017 | 0.29052 | 0.17468 | 0.17257 | 0.1705 | 8 |  |  | 3.52 | 3.605 | -0.044 | 0.083152 | 0.16663 | 0.16462 | 0.16264 | 0.1686
|  | 9 |  |  | 3.25 | 3.3878 | -0.00022222 | 0.27662 | 0.15385 | 0.15199 | 0.15017 | 9 |  |  | 4.09 | 3.6589 | 0.0098889 | 0.1794 | 0.19362 | 0.19128 | 0.18898 | 0.17164
|  | 10 |  |  | 3.39 | 3.388 | 0 | 0.2608 | 0.16048 | 0.15854 | 0.15664 | 10 |  |  | 3.56 | 3.649 | 0 | 0.17201 | 0.16853 | 0.16649 | 0.16449 | 0.16252
[5 empty] | 3.388 | 158.4473 |  |  | 0.16039 | 0.15845 | 0.15654 |  |  |  | 3.649 | 170.6535 |  |  | 0.17274 | 0.17065 | 0.1686
[5 empty] | 0.2608 |  |  |  | 0.012346 | 0.012197 | 0.012051 |  |  |  | 0.17201 |  |  |  | 0.0081429 | 0.0080445 | 0.0079479 | 0.0055926
Fehlerpotential des Mittelwertes
|  | Kippung | l/r | itt.sum lr | it.sum.mittel | Diff
|  | 1 | 0.15845 | 0.15845 | 0.16455 | 3.852%
|  | 2 | 0.17065 | 0.3291 | 0.3291 | 0%
|  | 3 | 0.15845 | 0.48755 | 0.49365 | 1.252%
|  | 4 | 0.17065 | 0.6582 | 0.6582 | 0%
|  | 5 | 0.15845 | 0.81665 | 0.82275 | 0.7473%
|  | 6 | 0.17065 | 0.9873 | 0.9873 | 0%
|  | 7 | 0.15845 | 1.1458 | 1.1519 | 0.5327%
|  | 8 | 0.17065 | 1.3164 | 1.3164 | 0%
|  | 9 | 0.15845 | 1.4749 | 1.481 | 0.4138%
|  | 10 | 0.17065 | 1.6455 | 1.6455 | 0%
|  | 11 | 0.15845 | 1.804 | 1.8101 | 0.3383%
|  | 12 | 0.17065 | 1.9746 | 1.9746 | 1.124e-14%
|  | 13 | 0.15845 | 2.1331 | 2.1392 | 0.2861%
|  | 14 | 0.17065 | 2.3037 | 2.3037 | 0%
|  | 15 | 0.15845 | 2.4622 | 2.4683 | 0.2479%
|  | 16 | 0.17065 | 2.6328 | 2.6328 | 0%
|  | 17 | 0.15845 | 2.7913 | 2.7974 | 0.2187%
|  | 18 | 0.17065 | 2.9619 | 2.9619 | 0%
|  | 19 | 0.15845 | 3.1204 | 3.1265 | 0.1956%
|  | 20 | 0.17065 | 3.291 | 3.291 | 0%
|  | 21 | 0.15845 | 3.4495 | 3.4556 | 0.1769%
|  | 22 | 0.17065 | 3.6201 | 3.6201 | 0%
|  | 23 | 0.15845 | 3.7786 | 3.7847 | 0.1615%
|  | 24 | 0.17065 | 3.9492 | 3.9492 | 1.124e-14%
|  | 25 | 0.15845 | 4.1077 | 4.1138 | 0.1486%
|  | 26 | 0.17065 | 4.2783 | 4.2783 | 2.076e-14%
|  | 27 | 0.15845 | 4.4368 | 4.4429 | 0.1376%
|  | 28 | 0.17065 | 4.6074 | 4.6074 | 1.928e-14%
|  | 29 | 0.15845 | 4.7659 | 4.772 | 0.1281%
|  | 30 | 0.17065 | 4.9365 | 4.9365 | 1.799e-14%
|  | 31 | 0.15845 | 5.095 | 5.1011 | 0.1198%
|  | 32 | 0.17065 | 5.2656 | 5.2656 | 1.687e-14%
|  | 33 | 0.15845 | 5.4241 | 5.4302 | 0.1125%
|  | 34 | 0.17065 | 5.5947 | 5.5947 | 1.588e-14%
|  | 35 | 0.15845 | 5.7532 | 5.7593 | 0.1061%
|  | 36 | 0.17065 | 5.9238 | 5.9238 | 1.499e-14%
|  | 37 | 0.15845 | 6.0823 | 6.0884 | 0.1003%
|  | 38 | 0.17065 | 6.2529 | 6.2529 | 1.42e-14%
|  | 39 | 0.15845 | 6.4114 | 6.4175 | 0.09519%
|  | 40 | 0.17065 | 6.582 | 6.582 | 1.349e-14%
|  | 41 | 0.15845 | 6.7405 | 6.7466 | 0.09054%
|  | 42 | 0.17065 | 6.9111 | 6.9111 | 1.285e-14%
|  | 43 | 0.15845 | 7.0696 | 7.0757 | 0.08633%
|  | 44 | 0.17065 | 7.2402 | 7.2402 | 1.227e-14%
|  | 45 | 0.15845 | 7.3987 | 7.4048 | 0.08249%
|  | 46 | 0.17065 | 7.5693 | 7.5693 | 1.173e-14%
|  | 47 | 0.15845 | 7.7278 | 7.7339 | 0.07898%
|  | 48 | 0.17065 | 7.8984 | 7.8984 | 2.249e-14%
|  | 49 | 0.15845 | 8.0569 | 8.063 | 0.07575%
|  | 50 | 0.17065 | 8.2275 | 8.2275 | 0%

## T_04
Durchmesser | Fläche | Faktor m²
16.4 | 0.021124 | 47.3394
16.5 | 0.021382 | 46.7673
16.6 | 0.021642 | 46.2055
|  |  | links | [9 empty] | rechts | [8 empty] | Mittelwert je Paar
Wasser auf Waage |  |  | vor | nach | Diff | Entw.Mittelwert | Abweichung |  | 16.4 | 16.5 | 16.6 |  | vor | nach | Diff | Entw.Mittelwert | Abweichung |  | 16.4 | 16.5 | 16.6
|  | 1 |  |  | 3.59 | 3.59 | 0.063 |  | 0.16995 | 0.16789 | 0.16588 | 1 |  |  | 3.52 | 3.52 | 0.131 |  | 0.16663 | 0.16462 | 0.16264 | 0.16626
|  | 2 |  |  | 3.18 | 3.385 | -0.142 | 0.28991 | 0.15054 | 0.14872 | 0.14693 | 2 |  |  | 3.55 | 3.535 | 0.146 | 0.021213 | 0.16805 | 0.16602 | 0.16403 | 0.15737
|  | 3 |  |  | 3.54 | 3.4367 | -0.090333 | 0.22368 | 0.16758 | 0.16556 | 0.16357 | 3 |  |  | 3.4 | 3.49 | 0.101 | 0.079373 | 0.16095 | 0.15901 | 0.1571 | 0.16228
|  | 4 |  |  | 3.49 | 3.45 | -0.077 | 0.18457 | 0.16521 | 0.16322 | 0.16126 | 4 |  |  | 3.35 | 3.455 | 0.066 | 0.095394 | 0.15859 | 0.15667 | 0.15479 | 0.15994
|  | 5 |  |  | 3.48 | 3.456 | -0.071 | 0.16041 | 0.16474 | 0.16275 | 0.1608 | 5 |  |  | 3.35 | 3.434 | 0.045 | 0.095026 | 0.15859 | 0.15667 | 0.15479 | 0.15971
|  | 6 |  |  | 3.43 | 3.4517 | -0.075333 | 0.14386 | 0.16237 | 0.16041 | 0.15848 | 6 |  |  | 3.25 | 3.4033 | 0.014333 | 0.11343 | 0.15385 | 0.15199 | 0.15017 | 0.1562
|  | 7 |  |  | 3.54 | 3.4643 | -0.062714 | 0.13551 | 0.16758 | 0.16556 | 0.16357 | 7 |  |  | 3.51 | 3.4186 | 0.029571 | 0.11112 | 0.16616 | 0.16415 | 0.16218 | 0.16485
|  | 8 |  |  | 3.68 | 3.4912 | -0.03575 | 0.14682 | 0.17421 | 0.1721 | 0.17004 | 8 |  |  | 3.39 | 3.415 | 0.026 | 0.10337 | 0.16048 | 0.15854 | 0.15664 | 0.16532
|  | 9 |  |  | 3.74 | 3.5189 | -0.0081111 | 0.16042 | 0.17705 | 0.17491 | 0.17281 | 9 |  |  | 3.24 | 3.3956 | 0.0065556 | 0.11293 | 0.15338 | 0.15153 | 0.14971 | 0.16322
|  | 10 |  |  | 3.6 | 3.527 | 0 | 0.15341 | 0.17042 | 0.16836 | 0.16634 | 10 |  |  | 3.33 | 3.389 | 0 | 0.10847 | 0.15764 | 0.15574 | 0.15386 | 0.16205
[5 empty] | 3.527 | 164.9479 |  |  | 0.16697 | 0.16495 | 0.16297 |  |  |  | 3.389 | 158.494 |  |  | 0.16043 | 0.15849 | 0.15659
[5 empty] | 0.15341 |  |  |  | 0.0072623 | 0.0071745 | 0.0070884 |  |  |  | 0.10847 |  |  |  | 0.0051349 | 0.0050728 | 0.0050119 | 0.0033764
Fehlerpotential des Mittelwertes
|  | Kippung | l/r | itt.sum lr | it.sum.mittel | Diff
|  | 1 | 0.16495 | 0.16495 | 0.16172 | 1.956%
|  | 2 | 0.15849 | 0.32344 | 0.32344 | 0%
|  | 3 | 0.16495 | 0.48839 | 0.48516 | 0.6607%
|  | 4 | 0.15849 | 0.64689 | 0.64689 | 0%
|  | 5 | 0.16495 | 0.81183 | 0.80861 | 0.3975%
|  | 6 | 0.15849 | 0.97033 | 0.97033 | 1.144e-14%
|  | 7 | 0.16495 | 1.1353 | 1.132 | 0.2842%
|  | 8 | 0.15849 | 1.2938 | 1.2938 | 0%
|  | 9 | 0.16495 | 1.4587 | 1.4555 | 0.2212%
|  | 10 | 0.15849 | 1.6172 | 1.6172 | 0%
|  | 11 | 0.16495 | 1.7822 | 1.7789 | 0.1811%
|  | 12 | 0.15849 | 1.9407 | 1.9407 | 1.144e-14%
|  | 13 | 0.16495 | 2.1056 | 2.1024 | 0.1533%
|  | 14 | 0.15849 | 2.2641 | 2.2641 | 1.961e-14%
|  | 15 | 0.16495 | 2.429 | 2.4258 | 0.1328%
|  | 16 | 0.15849 | 2.5875 | 2.5875 | 1.716e-14%
|  | 17 | 0.16495 | 2.7525 | 2.7493 | 0.1172%
|  | 18 | 0.15849 | 2.911 | 2.911 | 1.526e-14%
|  | 19 | 0.16495 | 3.0759 | 3.0727 | 0.1049%
|  | 20 | 0.15849 | 3.2344 | 3.2344 | 2.746e-14%
|  | 21 | 0.16495 | 3.3994 | 3.3961 | 0.09493%
|  | 22 | 0.15849 | 3.5579 | 3.5579 | 2.496e-14%
|  | 23 | 0.16495 | 3.7228 | 3.7196 | 0.08668%
|  | 24 | 0.15849 | 3.8813 | 3.8813 | 2.288e-14%
|  | 25 | 0.16495 | 4.0463 | 4.043 | 0.07975%
|  | 26 | 0.15849 | 4.2048 | 4.2048 | 2.112e-14%
|  | 27 | 0.16495 | 4.3697 | 4.3665 | 0.07385%
|  | 28 | 0.15849 | 4.5282 | 4.5282 | 3.923e-14%
|  | 29 | 0.16495 | 4.6931 | 4.6899 | 0.06876%
|  | 30 | 0.15849 | 4.8516 | 4.8516 | 3.661e-14%
|  | 31 | 0.16495 | 5.0166 | 5.0134 | 0.06433%
|  | 32 | 0.15849 | 5.1751 | 5.1751 | 3.433e-14%
|  | 33 | 0.16495 | 5.34 | 5.3368 | 0.06043%
|  | 34 | 0.15849 | 5.4985 | 5.4985 | 3.231e-14%
|  | 35 | 0.16495 | 5.6635 | 5.6602 | 0.05698%
|  | 36 | 0.15849 | 5.822 | 5.822 | 3.051e-14%
|  | 37 | 0.16495 | 5.9869 | 5.9837 | 0.0539%
|  | 38 | 0.15849 | 6.1454 | 6.1454 | 4.336e-14%
|  | 39 | 0.16495 | 6.3104 | 6.3071 | 0.05114%
|  | 40 | 0.15849 | 6.4689 | 6.4689 | 4.119e-14%
|  | 41 | 0.16495 | 6.6338 | 6.6306 | 0.04864%
|  | 42 | 0.15849 | 6.7923 | 6.7923 | 3.923e-14%
|  | 43 | 0.16495 | 6.9572 | 6.954 | 0.04638%
|  | 44 | 0.15849 | 7.1157 | 7.1157 | 3.745e-14%
|  | 45 | 0.16495 | 7.2807 | 7.2775 | 0.04432%
|  | 46 | 0.15849 | 7.4392 | 7.4392 | 3.582e-14%
|  | 47 | 0.16495 | 7.6041 | 7.6009 | 0.04244%
|  | 48 | 0.15849 | 7.7626 | 7.7626 | 3.433e-14%
|  | 49 | 0.16495 | 7.9276 | 7.9243 | 0.04071%
|  | 50 | 0.15849 | 8.0861 | 8.0861 | 4.394e-14%

## T_05
Durchmesser | Fläche | Faktor m²
16.4 | 0.021124 | 47.3394
16.5 | 0.021382 | 46.7673
16.6 | 0.021642 | 46.2055
|  |  | links | [9 empty] | rechts | [8 empty] | Mittelwert je Paar
Wasser auf Waage |  |  | vor | nach | Diff | Entw.Mittelwert | Abweichung |  | 16.4 | 16.5 | 16.6 |  | vor | nach | Diff | Entw.Mittelwert | Abweichung |  | 16.4 | 16.5 | 16.6
|  | 1 |  |  | 3.16 | 3.16 | -0.116 |  | 0.14959 | 0.14778 | 0.14601 | 1 |  |  | 4.12 | 4.12 | -0.104 |  | 0.19504 | 0.19268 | 0.19037 | 0.17023
|  | 2 |  |  | 3.54 | 3.35 | 0.074 | 0.2687 | 0.16758 | 0.16556 | 0.16357 | 2 |  |  | 3.67 | 3.895 | -0.329 | 0.3182 | 0.17374 | 0.17164 | 0.16957 | 0.1686
|  | 3 |  |  | 3.21 | 3.3033 | 0.027333 | 0.20648 | 0.15196 | 0.15012 | 0.14832 | 3 |  |  | 3.85 | 3.88 | -0.344 | 0.2265 | 0.18226 | 0.18005 | 0.17789 | 0.16509
|  | 4 |  |  | 3.3 | 3.3025 | 0.0265 | 0.1686 | 0.15622 | 0.15433 | 0.15248 | 4 |  |  | 3.87 | 3.8775 | -0.3465 | 0.185 | 0.1832 | 0.18099 | 0.17882 | 0.16766
|  | 5 |  |  | 3.33 | 3.308 | 0.032 | 0.14653 | 0.15764 | 0.15574 | 0.15386 | 5 |  |  | 4.65 | 4.032 | -0.192 | 0.38081 | 0.22013 | 0.21747 | 0.21486 | 0.1866
|  | 6 |  |  | 3.31 | 3.3083 | 0.032333 | 0.13106 | 0.15669 | 0.1548 | 0.15294 | 6 |  |  | 4.63 | 4.1317 | -0.092333 | 0.41907 | 0.21918 | 0.21653 | 0.21393 | 0.18567
|  | 7 |  |  | 3.01 | 3.2657 | -0.010286 | 0.1644 | 0.14249 | 0.14077 | 0.13908 | 7 |  |  | 5.26 | 4.2929 | 0.068857 | 0.57291 | 0.24901 | 0.246 | 0.24304 | 0.19338
|  | 8 |  |  | 3.2 | 3.2575 | -0.0185 | 0.15397 | 0.15149 | 0.14966 | 0.14786 | 8 |  |  | 4.07 | 4.265 | 0.041 | 0.53623 | 0.19267 | 0.19034 | 0.18806 | 0.17
|  | 9 |  |  | 3.42 | 3.2756 | -0.00044444 | 0.15388 | 0.1619 | 0.15994 | 0.15802 | 9 |  |  | 4.19 | 4.2567 | 0.032667 | 0.50222 | 0.19835 | 0.19595 | 0.1936 | 0.17795
|  | 10 |  |  | 3.28 | 3.276 | 0 | 0.14508 | 0.15527 | 0.1534 | 0.15155 | 10 |  |  | 3.93 | 4.224 | 0 | 0.48464 | 0.18604 | 0.1838 | 0.18159 | 0.1686
[5 empty] | 3.276 | 153.2093 |  |  | 0.15508 | 0.15321 | 0.15137 |  |  |  | 4.224 | 197.5447 |  |  | 0.19996 | 0.19755 | 0.19517
[5 empty] | 0.14508 |  |  |  | 0.0068681 | 0.0067851 | 0.0067036 |  |  |  | 0.48464 |  |  |  | 0.022942 | 0.022665 | 0.022393 | 0.0098625
Fehlerpotential des Mittelwertes
|  | Kippung | l/r | itt.sum lr | it.sum.mittel | Diff
|  | 1 | 0.15321 | 0.15321 | 0.17538 | 14.47%
|  | 2 | 0.19755 | 0.35075 | 0.35075 | 0%
|  | 3 | 0.15321 | 0.50396 | 0.52613 | 4.399%
|  | 4 | 0.19755 | 0.70151 | 0.70151 | 0%
|  | 5 | 0.15321 | 0.85472 | 0.87689 | 2.594%
|  | 6 | 0.19755 | 1.0523 | 1.0523 | 0%
|  | 7 | 0.15321 | 1.2055 | 1.2276 | 1.839%
|  | 8 | 0.19755 | 1.403 | 1.403 | 0%
|  | 9 | 0.15321 | 1.5562 | 1.5784 | 1.424%
|  | 10 | 0.19755 | 1.7538 | 1.7538 | 0%
|  | 11 | 0.15321 | 1.907 | 1.9292 | 1.162%
|  | 12 | 0.19755 | 2.1045 | 2.1045 | 0%
|  | 13 | 0.15321 | 2.2577 | 2.2799 | 0.9819%
|  | 14 | 0.19755 | 2.4553 | 2.4553 | 0%
|  | 15 | 0.15321 | 2.6085 | 2.6307 | 0.8498%
|  | 16 | 0.19755 | 2.806 | 2.806 | 0%
|  | 17 | 0.15321 | 2.9592 | 2.9814 | 0.7491%
|  | 18 | 0.19755 | 3.1568 | 3.1568 | 0%
|  | 19 | 0.15321 | 3.31 | 3.3322 | 0.6697%
|  | 20 | 0.19755 | 3.5075 | 3.5075 | 0%
|  | 21 | 0.15321 | 3.6608 | 3.6829 | 0.6055%
|  | 22 | 0.19755 | 3.8583 | 3.8583 | 0%
|  | 23 | 0.15321 | 4.0115 | 4.0337 | 0.5526%
|  | 24 | 0.19755 | 4.2091 | 4.2091 | 0%
|  | 25 | 0.15321 | 4.3623 | 4.3844 | 0.5082%
|  | 26 | 0.19755 | 4.5598 | 4.5598 | 0%
|  | 27 | 0.15321 | 4.713 | 4.7352 | 0.4704%
|  | 28 | 0.19755 | 4.9106 | 4.9106 | 0%
|  | 29 | 0.15321 | 5.0638 | 5.0859 | 0.4378%
|  | 30 | 0.19755 | 5.2613 | 5.2613 | 0%
|  | 31 | 0.15321 | 5.4145 | 5.4367 | 0.4094%
|  | 32 | 0.19755 | 5.6121 | 5.6121 | 0%
|  | 33 | 0.15321 | 5.7653 | 5.7875 | 0.3845%
|  | 34 | 0.19755 | 5.9628 | 5.9628 | 0%
|  | 35 | 0.15321 | 6.116 | 6.1382 | 0.3625%
|  | 36 | 0.19755 | 6.3136 | 6.3136 | 0%
|  | 37 | 0.15321 | 6.4668 | 6.489 | 0.3428%
|  | 38 | 0.19755 | 6.6643 | 6.6643 | 0%
|  | 39 | 0.15321 | 6.8175 | 6.8397 | 0.3252%
|  | 40 | 0.19755 | 7.0151 | 7.0151 | 0%
|  | 41 | 0.15321 | 7.1683 | 7.1905 | 0.3092%
|  | 42 | 0.19755 | 7.3658 | 7.3658 | 0%
|  | 43 | 0.15321 | 7.5191 | 7.5412 | 0.2948%
|  | 44 | 0.19755 | 7.7166 | 7.7166 | 0%
|  | 45 | 0.15321 | 7.8698 | 7.892 | 0.2817%
|  | 46 | 0.19755 | 8.0674 | 8.0674 | 0%
|  | 47 | 0.15321 | 8.2206 | 8.2427 | 0.2697%
|  | 48 | 0.19755 | 8.4181 | 8.4181 | 2.11e-14%
|  | 49 | 0.15321 | 8.5713 | 8.5935 | 0.2586%
|  | 50 | 0.19755 | 8.7689 | 8.7689 | 2.026e-14%

## T_06
Durchmesser | Fläche | Faktor m²
16.4 | 0.021124 | 47.3394
16.5 | 0.021382 | 46.7673
16.6 | 0.021642 | 46.2055
|  |  | links | [9 empty] | rechts | [8 empty] | Mittelwert je Paar
Wasser auf Waage |  |  | vor | nach | Diff | Entw.Mittelwert | Abweichung |  | 16.4 | 16.5 | 16.6 |  | vor | nach | Diff | Entw.Mittelwert | Abweichung |  | 16.4 | 16.5 | 16.6
|  | 1 |  |  | 4.1 | 4.1 | -0.415 |  | 0.19409 | 0.19175 | 0.18944 | 1 |  |  | 3.24 | 3.24 | -0.014 |  | 0.15338 | 0.15153 | 0.14971 | 0.17164
|  | 2 |  |  | 4.11 | 4.105 | -0.41 | 0.0070711 | 0.19456 | 0.19221 | 0.1899 | 2 |  |  | 3.27 | 3.255 | 0.001 | 0.021213 | 0.1548 | 0.15293 | 0.15109 | 0.17257
|  | 3 |  |  | 4.2 | 4.1367 | -0.37833 | 0.055076 | 0.19883 | 0.19642 | 0.19406 | 3 |  |  | 3.33 | 3.28 | 0.026 | 0.045826 | 0.15764 | 0.15574 | 0.15386 | 0.17608
|  | 4 |  |  | 5.56 | 4.4925 | -0.0225 | 0.71309 | 0.26321 | 0.26003 | 0.2569 | 4 |  |  | 3.44 | 3.32 | 0.066 | 0.088318 | 0.16285 | 0.16088 | 0.15895 | 0.21045
|  | 5 |  |  | 4.29 | 4.452 | -0.063 | 0.62416 | 0.20309 | 0.20063 | 0.19822 | 5 |  |  | 3.23 | 3.302 | 0.048 | 0.086429 | 0.15291 | 0.15106 | 0.14924 | 0.17585
|  | 6 |  |  | 3.77 | 4.3383 | -0.17667 | 0.62384 | 0.17847 | 0.17631 | 0.17419 | 6 |  |  | 2.94 | 3.2417 | -0.012333 | 0.16678 | 0.13918 | 0.1375 | 0.13584 | 0.1569
|  | 7 |  |  | 4.22 | 4.3214 | -0.19357 | 0.57124 | 0.19977 | 0.19736 | 0.19499 | 7 |  |  | 2.86 | 3.1871 | -0.066857 | 0.20974 | 0.13539 | 0.13375 | 0.13215 | 0.16556
|  | 8 |  |  | 5.34 | 4.4487 | -0.06625 | 0.63983 | 0.25279 | 0.24974 | 0.24674 | 8 |  |  | 3.13 | 3.18 | -0.074 | 0.19523 | 0.14817 | 0.14638 | 0.14462 | 0.19806
|  | 9 |  |  | 5.44 | 4.5589 | 0.043889 | 0.68366 | 0.25753 | 0.25441 | 0.25136 | 9 |  |  | 3.67 | 3.2344 | -0.019556 | 0.24501 | 0.17374 | 0.17164 | 0.16957 | 0.21303
|  | 10 |  |  | 4.12 | 4.515 | 0 | 0.65933 | 0.19504 | 0.19268 | 0.19037 | 10 |  |  | 3.43 | 3.254 | 0 | 0.23913 | 0.16237 | 0.16041 | 0.15848 | 0.17655
[5 empty] | 4.515 | 211.1539 |  |  | 0.21374 | 0.21115 | 0.20862 |  |  |  | 3.254 | 152.1805 |  |  | 0.15404 | 0.15218 | 0.15035
[5 empty] | 0.65933 |  |  |  | 0.031212 | 0.030835 | 0.030465 |  |  |  | 0.23913 |  |  |  | 0.01132 | 0.011183 | 0.011049 | 0.018939
Fehlerpotential des Mittelwertes
|  | Kippung | l/r | itt.sum lr | it.sum.mittel | Diff
|  | 1 | 0.21115 | 0.21115 | 0.18167 | 13.96%
|  | 2 | 0.15218 | 0.36334 | 0.36334 | 0%
|  | 3 | 0.21115 | 0.57449 | 0.545 | 5.133%
|  | 4 | 0.15218 | 0.72667 | 0.72667 | 0%
|  | 5 | 0.21115 | 0.93782 | 0.90834 | 3.144%
|  | 6 | 0.15218 | 1.09 | 1.09 | 0%
|  | 7 | 0.21115 | 1.3012 | 1.2717 | 2.266%
|  | 8 | 0.15218 | 1.4533 | 1.4533 | 0%
|  | 9 | 0.21115 | 1.6645 | 1.635 | 1.772%
|  | 10 | 0.15218 | 1.8167 | 1.8167 | 0%
|  | 11 | 0.21115 | 2.0278 | 1.9983 | 1.454%
|  | 12 | 0.15218 | 2.18 | 2.18 | 2.037e-14%
|  | 13 | 0.21115 | 2.3912 | 2.3617 | 1.233%
|  | 14 | 0.15218 | 2.5433 | 2.5433 | 1.746e-14%
|  | 15 | 0.21115 | 2.7545 | 2.725 | 1.07%
|  | 16 | 0.15218 | 2.9067 | 2.9067 | 1.528e-14%
|  | 17 | 0.21115 | 3.1178 | 3.0883 | 0.9457%
|  | 18 | 0.15218 | 3.27 | 3.27 | 1.358e-14%
|  | 19 | 0.21115 | 3.4812 | 3.4517 | 0.847%
|  | 20 | 0.15218 | 3.6334 | 3.6334 | 1.222e-14%
|  | 21 | 0.21115 | 3.8445 | 3.815 | 0.767%
|  | 22 | 0.15218 | 3.9967 | 3.9967 | 2.222e-14%
|  | 23 | 0.21115 | 4.2078 | 4.1784 | 0.7008%
|  | 24 | 0.15218 | 4.36 | 4.36 | 2.037e-14%
|  | 25 | 0.21115 | 4.5712 | 4.5417 | 0.6451%
|  | 26 | 0.15218 | 4.7234 | 4.7234 | 1.88e-14%
|  | 27 | 0.21115 | 4.9345 | 4.905 | 0.5976%
|  | 28 | 0.15218 | 5.0867 | 5.0867 | 1.746e-14%
|  | 29 | 0.21115 | 5.2978 | 5.2684 | 0.5566%
|  | 30 | 0.15218 | 5.45 | 5.45 | 1.63e-14%
|  | 31 | 0.21115 | 5.6612 | 5.6317 | 0.5209%
|  | 32 | 0.15218 | 5.8134 | 5.8134 | 1.528e-14%
|  | 33 | 0.21115 | 6.0245 | 5.995 | 0.4894%
|  | 34 | 0.15218 | 6.1767 | 6.1767 | 1.438e-14%
|  | 35 | 0.21115 | 6.3879 | 6.3584 | 0.4616%
|  | 36 | 0.15218 | 6.54 | 6.54 | 1.358e-14%
|  | 37 | 0.21115 | 6.7512 | 6.7217 | 0.4368%
|  | 38 | 0.15218 | 6.9034 | 6.9034 | 1.287e-14%
|  | 39 | 0.21115 | 7.1145 | 7.085 | 0.4145%
|  | 40 | 0.15218 | 7.2667 | 7.2667 | 1.222e-14%
|  | 41 | 0.21115 | 7.4779 | 7.4484 | 0.3943%
|  | 42 | 0.15218 | 7.63 | 7.63 | 2.328e-14%
|  | 43 | 0.21115 | 7.8412 | 7.8117 | 0.376%
|  | 44 | 0.15218 | 7.9934 | 7.9934 | 2.222e-14%
|  | 45 | 0.21115 | 8.2045 | 8.175 | 0.3594%
|  | 46 | 0.15218 | 8.3567 | 8.3567 | 2.126e-14%
|  | 47 | 0.21115 | 8.5679 | 8.5384 | 0.3442%
|  | 48 | 0.15218 | 8.72 | 8.72 | 4.074e-14%
|  | 49 | 0.21115 | 8.9312 | 8.9017 | 0.3302%
|  | 50 | 0.15218 | 9.0834 | 9.0834 | 3.911e-14%

## T_07
Durchmesser | Fläche | Faktor m²
16.4 | 0.021124 | 47.3394
16.5 | 0.021382 | 46.7673
16.6 | 0.021642 | 46.2055
|  |  | links | [9 empty] | rechts | [8 empty] | Mittelwert je Paar
Wasser auf Waage |  |  | vor | nach | Diff | Entw.Mittelwert | Abweichung |  | 16.4 | 16.5 | 16.6 |  | vor | nach | Diff | Entw.Mittelwert | Abweichung |  | 16.4 | 16.5 | 16.6
|  | 1 |  |  | 4.17 | 4.17 | 0.032 |  | 0.19741 | 0.19502 | 0.19268 | 1 |  |  | 3.15 | 3.15 | -0.055 |  | 0.14912 | 0.14732 | 0.14555 | 0.17117
|  | 2 |  |  | 4.08 | 4.125 | -0.013 | 0.06364 | 0.19314 | 0.19081 | 0.18852 | 2 |  |  | 3.28 | 3.215 | 0.01 | 0.091924 | 0.15527 | 0.1534 | 0.15155 | 0.1721
|  | 3 |  |  | 4.25 | 4.1667 | 0.028667 | 0.085049 | 0.20119 | 0.19876 | 0.19637 | 3 |  |  | 3.37 | 3.2667 | 0.061667 | 0.1106 | 0.15953 | 0.15761 | 0.15571 | 0.17818
|  | 4 |  |  | 4.19 | 4.1725 | 0.0345 | 0.070415 | 0.19835 | 0.19595 | 0.1936 | 4 |  |  | 2.96 | 3.19 | -0.015 | 0.17795 | 0.14012 | 0.13843 | 0.13677 | 0.16719
|  | 5 |  |  | 4.17 | 4.172 | 0.034 | 0.060992 | 0.19741 | 0.19502 | 0.19268 | 5 |  |  | 3.06 | 3.164 | -0.041 | 0.16471 | 0.14486 | 0.14311 | 0.14139 | 0.16906
|  | 6 |  |  | 4.07 | 4.155 | 0.017 | 0.068629 | 0.19267 | 0.19034 | 0.18806 | 6 |  |  | 3.23 | 3.175 | -0.03 | 0.14977 | 0.15291 | 0.15106 | 0.14924 | 0.1707
|  | 7 |  |  | 4.1 | 4.1471 | 0.0091429 | 0.066009 | 0.19409 | 0.19175 | 0.18944 | 7 |  |  | 2.82 | 3.1243 | -0.080714 | 0.19156 | 0.1335 | 0.13188 | 0.1303 | 0.16181
|  | 8 |  |  | 4.05 | 4.135 | -0.003 | 0.070102 | 0.19172 | 0.18941 | 0.18713 | 8 |  |  | 3.2 | 3.1338 | -0.07125 | 0.17936 | 0.15149 | 0.14966 | 0.14786 | 0.16953
|  | 9 |  |  | 4.2 | 4.1422 | 0.0042222 | 0.069061 | 0.19883 | 0.19642 | 0.19406 | 9 |  |  | 3.15 | 3.1356 | -0.069444 | 0.16786 | 0.14912 | 0.14732 | 0.14555 | 0.17187
|  | 10 |  |  | 4.1 | 4.138 | 0 | 0.066466 | 0.19409 | 0.19175 | 0.18944 | 10 |  |  | 3.83 | 3.205 | 0 | 0.27069 | 0.18131 | 0.17912 | 0.17697 | 0.18543
[5 empty] | 4.138 | 193.5227 |  |  | 0.19589 | 0.19352 | 0.1912 |  |  |  | 3.205 | 149.8889 |  |  | 0.15172 | 0.14989 | 0.14809
[5 empty] | 0.066466 |  |  |  | 0.0031465 | 0.0031085 | 0.0030711 |  |  |  | 0.27069 |  |  |  | 0.012814 | 0.012659 | 0.012507 | 0.00634
Fehlerpotential des Mittelwertes
|  | Kippung | l/r | itt.sum lr | it.sum.mittel | Diff
|  | 1 | 0.19352 | 0.19352 | 0.17171 | 11.27%
|  | 2 | 0.14989 | 0.34341 | 0.34341 | 0%
|  | 3 | 0.19352 | 0.53694 | 0.51512 | 4.063%
|  | 4 | 0.14989 | 0.68682 | 0.68682 | 0%
|  | 5 | 0.19352 | 0.88035 | 0.85853 | 2.478%
|  | 6 | 0.14989 | 1.0302 | 1.0302 | 0%
|  | 7 | 0.19352 | 1.2238 | 1.2019 | 1.783%
|  | 8 | 0.14989 | 1.3736 | 1.3736 | 1.616e-14%
|  | 9 | 0.19352 | 1.5672 | 1.5454 | 1.392%
|  | 10 | 0.14989 | 1.7171 | 1.7171 | 2.586e-14%
|  | 11 | 0.19352 | 1.9106 | 1.8888 | 1.142%
|  | 12 | 0.14989 | 2.0605 | 2.0605 | 0%
|  | 13 | 0.19352 | 2.254 | 2.2322 | 0.9679%
|  | 14 | 0.14989 | 2.4039 | 2.4039 | 0%
|  | 15 | 0.19352 | 2.5974 | 2.5756 | 0.84%
|  | 16 | 0.14989 | 2.7473 | 2.7473 | 0%
|  | 17 | 0.19352 | 2.9408 | 2.919 | 0.7419%
|  | 18 | 0.14989 | 3.0907 | 3.0907 | 0%
|  | 19 | 0.19352 | 3.2842 | 3.2624 | 0.6643%
|  | 20 | 0.14989 | 3.4341 | 3.4341 | 0%
|  | 21 | 0.19352 | 3.6276 | 3.6058 | 0.6014%
|  | 22 | 0.14989 | 3.7775 | 3.7775 | 1.176e-14%
|  | 23 | 0.19352 | 3.9711 | 3.9492 | 0.5494%
|  | 24 | 0.14989 | 4.1209 | 4.1209 | 2.155e-14%
|  | 25 | 0.19352 | 4.3145 | 4.2927 | 0.5057%
|  | 26 | 0.14989 | 4.4644 | 4.4644 | 1.989e-14%
|  | 27 | 0.19352 | 4.6579 | 4.6361 | 0.4684%
|  | 28 | 0.14989 | 4.8078 | 4.8078 | 1.847e-14%
|  | 29 | 0.19352 | 5.0013 | 4.9795 | 0.4362%
|  | 30 | 0.14989 | 5.1512 | 5.1512 | 1.724e-14%
|  | 31 | 0.19352 | 5.3447 | 5.3229 | 0.4082%
|  | 32 | 0.14989 | 5.4946 | 5.4946 | 1.616e-14%
|  | 33 | 0.19352 | 5.6881 | 5.6663 | 0.3836%
|  | 34 | 0.14989 | 5.838 | 5.838 | 1.521e-14%
|  | 35 | 0.19352 | 6.0315 | 6.0097 | 0.3617%
|  | 36 | 0.14989 | 6.1814 | 6.1814 | 1.437e-14%
|  | 37 | 0.19352 | 6.3749 | 6.3531 | 0.3422%
|  | 38 | 0.14989 | 6.5248 | 6.5248 | 1.361e-14%
|  | 39 | 0.19352 | 6.7184 | 6.6965 | 0.3247%
|  | 40 | 0.14989 | 6.8682 | 6.8682 | 1.293e-14%
|  | 41 | 0.19352 | 7.0618 | 7.04 | 0.3089%
|  | 42 | 0.14989 | 7.2117 | 7.2117 | 2.463e-14%
|  | 43 | 0.19352 | 7.4052 | 7.3834 | 0.2946%
|  | 44 | 0.14989 | 7.5551 | 7.5551 | 2.351e-14%
|  | 45 | 0.19352 | 7.7486 | 7.7268 | 0.2816%
|  | 46 | 0.14989 | 7.8985 | 7.8985 | 2.249e-14%
|  | 47 | 0.19352 | 8.092 | 8.0702 | 0.2696%
|  | 48 | 0.14989 | 8.2419 | 8.2419 | 4.311e-14%
|  | 49 | 0.19352 | 8.4354 | 8.4136 | 0.2586%
|  | 50 | 0.14989 | 8.5853 | 8.5853 | 4.138e-14%

## T_08
Durchmesser | Fläche | Faktor m²
16.4 | 0.021124 | 47.3394
16.5 | 0.021382 | 46.7673
16.6 | 0.021642 | 46.2055
|  |  | links | [9 empty] | rechts | [8 empty] | Mittelwert je Paar
Wasser auf Waage |  |  | vor | nach | Diff | Entw.Mittelwert | Abweichung |  | 16.4 | 16.5 | 16.6 |  | vor | nach | Diff | Entw.Mittelwert | Abweichung |  | 16.4 | 16.5 | 16.6
|  | 1 |  |  | 3.98 | 3.98 | 0.024 |  | 0.18841 | 0.18613 | 0.1839 | 1 |  |  | 3.48 | 3.48 | 0.328 |  | 0.16474 | 0.16275 | 0.1608 | 0.17444
|  | 2 |  |  | 4.04 | 4.01 | 0.054 | 0.042426 | 0.19125 | 0.18894 | 0.18667 | 2 |  |  | 2.96 | 3.22 | 0.068 | 0.3677 | 0.14012 | 0.13843 | 0.13677 | 0.16369
|  | 3 |  |  | 3.95 | 3.99 | 0.034 | 0.045826 | 0.18699 | 0.18473 | 0.18251 | 3 |  |  | 3.09 | 3.1767 | 0.024667 | 0.27062 | 0.14628 | 0.14451 | 0.14278 | 0.16462
|  | 4 |  |  | 4.15 | 4.03 | 0.074 | 0.088318 | 0.19646 | 0.19408 | 0.19175 | 4 |  |  | 3.05 | 3.145 | -0.007 | 0.22986 | 0.14439 | 0.14264 | 0.14093 | 0.16836
|  | 5 |  |  | 3.85 | 3.994 | 0.038 | 0.11104 | 0.18226 | 0.18005 | 0.17789 | 5 |  |  | 3.21 | 3.158 | 0.006 | 0.20117 | 0.15196 | 0.15012 | 0.14832 | 0.16509
|  | 6 |  |  | 3.73 | 3.95 | -0.006 | 0.14656 | 0.17658 | 0.17444 | 0.17235 | 6 |  |  | 2.97 | 3.1267 | -0.025333 | 0.19562 | 0.1406 | 0.1389 | 0.13723 | 0.15667
|  | 7 |  |  | 3.89 | 3.9414 | -0.014571 | 0.1357 | 0.18415 | 0.18192 | 0.17974 | 7 |  |  | 3.04 | 3.1143 | -0.037714 | 0.18155 | 0.14391 | 0.14217 | 0.14046 | 0.16205
|  | 8 |  |  | 4.27 | 3.9825 | 0.0265 | 0.17111 | 0.20214 | 0.1997 | 0.1973 | 8 |  |  | 3.57 | 3.1712 | 0.01925 | 0.23284 | 0.169 | 0.16696 | 0.16495 | 0.18333
|  | 9 |  |  | 3.66 | 3.9467 | -0.0093333 | 0.19281 | 0.17326 | 0.17117 | 0.16911 | 9 |  |  | 3.14 | 3.1678 | 0.015778 | 0.21805 | 0.14865 | 0.14685 | 0.14509 | 0.15901
|  | 10 |  |  | 4.04 | 3.956 | 0 | 0.18416 | 0.19125 | 0.18894 | 0.18667 | 10 |  |  | 3.01 | 3.152 | 0 | 0.21154 | 0.14249 | 0.14077 | 0.13908 | 0.16485
[5 empty] | 3.956 | 185.011 |  |  | 0.18727 | 0.18501 | 0.18279 |  |  |  | 3.152 | 147.4102 |  |  | 0.14921 | 0.14741 | 0.14564
[5 empty] | 0.18416 |  |  |  | 0.0087181 | 0.0086127 | 0.0085093 |  |  |  | 0.21154 |  |  |  | 0.010014 | 0.0098934 | 0.0097745 | 0.0077286
Fehlerpotential des Mittelwertes
|  | Kippung | l/r | itt.sum lr | it.sum.mittel | Diff
|  | 1 | 0.18501 | 0.18501 | 0.16621 | 10.16%
|  | 2 | 0.14741 | 0.33242 | 0.33242 | 0%
|  | 3 | 0.18501 | 0.51743 | 0.49863 | 3.633%
|  | 4 | 0.14741 | 0.66484 | 0.66484 | 0%
|  | 5 | 0.18501 | 0.84986 | 0.83105 | 2.212%
|  | 6 | 0.14741 | 0.99727 | 0.99727 | 0%
|  | 7 | 0.18501 | 1.1823 | 1.1635 | 1.59%
|  | 8 | 0.14741 | 1.3297 | 1.3297 | 0%
|  | 9 | 0.18501 | 1.5147 | 1.4959 | 1.241%
|  | 10 | 0.14741 | 1.6621 | 1.6621 | 0%
|  | 11 | 0.18501 | 1.8471 | 1.8283 | 1.018%
|  | 12 | 0.14741 | 1.9945 | 1.9945 | 0%
|  | 13 | 0.18501 | 2.1795 | 2.1607 | 0.8626%
|  | 14 | 0.14741 | 2.327 | 2.327 | 0%
|  | 15 | 0.18501 | 2.512 | 2.4932 | 0.7484%
|  | 16 | 0.14741 | 2.6594 | 2.6594 | 0%
|  | 17 | 0.18501 | 2.8444 | 2.8256 | 0.661%
|  | 18 | 0.14741 | 2.9918 | 2.9918 | 0%
|  | 19 | 0.18501 | 3.1768 | 3.158 | 0.5918%
|  | 20 | 0.14741 | 3.3242 | 3.3242 | 1.336e-14%
|  | 21 | 0.18501 | 3.5092 | 3.4904 | 0.5357%
|  | 22 | 0.14741 | 3.6566 | 3.6566 | 2.429e-14%
|  | 23 | 0.18501 | 3.8417 | 3.8229 | 0.4894%
|  | 24 | 0.14741 | 3.9891 | 3.9891 | 2.227e-14%
|  | 25 | 0.18501 | 4.1741 | 4.1553 | 0.4504%
|  | 26 | 0.14741 | 4.3215 | 4.3215 | 2.055e-14%
|  | 27 | 0.18501 | 4.5065 | 4.4877 | 0.4172%
|  | 28 | 0.14741 | 4.6539 | 4.6539 | 3.817e-14%
|  | 29 | 0.18501 | 4.8389 | 4.8201 | 0.3885%
|  | 30 | 0.14741 | 4.9863 | 4.9863 | 3.562e-14%
|  | 31 | 0.18501 | 5.1713 | 5.1525 | 0.3636%
|  | 32 | 0.14741 | 5.3188 | 5.3188 | 3.34e-14%
|  | 33 | 0.18501 | 5.5038 | 5.485 | 0.3416%
|  | 34 | 0.14741 | 5.6512 | 5.6512 | 3.143e-14%
|  | 35 | 0.18501 | 5.8362 | 5.8174 | 0.3221%
|  | 36 | 0.14741 | 5.9836 | 5.9836 | 2.969e-14%
|  | 37 | 0.18501 | 6.1686 | 6.1498 | 0.3048%
|  | 38 | 0.14741 | 6.316 | 6.316 | 4.219e-14%
|  | 39 | 0.18501 | 6.501 | 6.4822 | 0.2892%
|  | 40 | 0.14741 | 6.6484 | 6.6484 | 4.008e-14%
|  | 41 | 0.18501 | 6.8334 | 6.8146 | 0.2751%
|  | 42 | 0.14741 | 6.9809 | 6.9809 | 3.817e-14%
|  | 43 | 0.18501 | 7.1659 | 7.1471 | 0.2624%
|  | 44 | 0.14741 | 7.3133 | 7.3133 | 4.858e-14%
|  | 45 | 0.18501 | 7.4983 | 7.4795 | 0.2507%
|  | 46 | 0.14741 | 7.6457 | 7.6457 | 4.647e-14%
|  | 47 | 0.18501 | 7.8307 | 7.8119 | 0.2401%
|  | 48 | 0.14741 | 7.9781 | 7.9781 | 4.453e-14%
|  | 49 | 0.18501 | 8.1631 | 8.1443 | 0.2303%
|  | 50 | 0.14741 | 8.3105 | 8.3105 | 4.275e-14%

## T_09
Durchmesser | Fläche | Faktor m²
16.4 | 0.021124 | 47.3394
16.5 | 0.021382 | 46.7673
16.6 | 0.021642 | 46.2055
|  |  | links | [9 empty] | rechts | [8 empty] | Mittelwert je Paar
Wasser auf Waage |  |  | vor | nach | Diff | Entw.Mittelwert | Abweichung |  | 16.4 | 16.5 | 16.6 |  | vor | nach | Diff | Entw.Mittelwert | Abweichung |  | 16.4 | 16.5 | 16.6
|  | 1 |  |  | 3.07 | 3.07 | -0.256 |  | 0.14533 | 0.14358 | 0.14185 | 1 |  |  | 3.64 | 3.64 | -0.075 |  | 0.17232 | 0.17023 | 0.16819 | 0.1569
|  | 2 |  |  | 3.22 | 3.145 | -0.181 | 0.10607 | 0.15243 | 0.15059 | 0.14878 | 2 |  |  | 3.78 | 3.71 | -0.005 | 0.098995 | 0.17894 | 0.17678 | 0.17466 | 0.16369
|  | 3 |  |  | 3.39 | 3.2267 | -0.099333 | 0.1601 | 0.16048 | 0.15854 | 0.15664 | 3 |  |  | 3.82 | 3.7467 | 0.031667 | 0.094516 | 0.18084 | 0.17865 | 0.17651 | 0.1686
|  | 4 |  |  | 3.06 | 3.185 | -0.141 | 0.15503 | 0.14486 | 0.14311 | 0.14139 | 4 |  |  | 3.33 | 3.6425 | -0.0725 | 0.22217 | 0.15764 | 0.15574 | 0.15386 | 0.14942
|  | 5 |  |  | 3.43 | 3.234 | -0.092 | 0.17329 | 0.16237 | 0.16041 | 0.15848 | 5 |  |  | 3.64 | 3.642 | -0.073 | 0.19241 | 0.17232 | 0.17023 | 0.16819 | 0.16532
|  | 6 |  |  | 3.12 | 3.215 | -0.111 | 0.16183 | 0.1477 | 0.14591 | 0.14416 | 6 |  |  | 4.51 | 3.7867 | 0.071667 | 0.39394 | 0.2135 | 0.21092 | 0.20839 | 0.17842
|  | 7 |  |  | 2.87 | 3.1657 | -0.16029 | 0.19705 | 0.13586 | 0.13422 | 0.13261 | 7 |  |  | 3.44 | 3.7371 | 0.022143 | 0.38274 | 0.16285 | 0.16088 | 0.15895 | 0.14755
|  | 8 |  |  | 3.56 | 3.215 | -0.111 | 0.2296 | 0.16853 | 0.16649 | 0.16449 | 8 |  |  | 3.57 | 3.7163 | 0.00125 | 0.35924 | 0.169 | 0.16696 | 0.16495 | 0.16673
|  | 9 |  |  | 4.23 | 3.3278 | 0.0017778 | 0.40074 | 0.20025 | 0.19783 | 0.19545 | 9 |  |  | 3.62 | 3.7056 | -0.0094444 | 0.33757 | 0.17137 | 0.1693 | 0.16726 | 0.18356
|  | 10 |  |  | 3.31 | 3.326 | 0 | 0.37787 | 0.15669 | 0.1548 | 0.15294 | 10 |  |  | 3.8 | 3.715 | 0 | 0.31966 | 0.17989 | 0.17772 | 0.17558 | 0.16626
[5 empty] | 3.326 | 155.5477 |  |  | 0.15745 | 0.15555 | 0.15368 |  |  |  | 3.715 | 173.7401 |  |  | 0.17587 | 0.17374 | 0.17165
[5 empty] | 0.37787 |  |  |  | 0.017888 | 0.017672 | 0.017459 |  |  |  | 0.31966 |  |  |  | 0.015133 | 0.01495 | 0.01477 | 0.01133
Fehlerpotential des Mittelwertes
|  | Kippung | l/r | itt.sum lr | it.sum.mittel | Diff
|  | 1 | 0.15555 | 0.15555 | 0.16464 | 5.848%
|  | 2 | 0.17374 | 0.32929 | 0.32929 | 0%
|  | 3 | 0.15555 | 0.48484 | 0.49393 | 1.876%
|  | 4 | 0.17374 | 0.65858 | 0.65858 | 0%
|  | 5 | 0.15555 | 0.81413 | 0.82322 | 1.117%
|  | 6 | 0.17374 | 0.98787 | 0.98787 | 1.124e-14%
|  | 7 | 0.15555 | 1.1434 | 1.1525 | 0.7955%
|  | 8 | 0.17374 | 1.3172 | 1.3172 | 1.686e-14%
|  | 9 | 0.15555 | 1.4727 | 1.4818 | 0.6177%
|  | 10 | 0.17374 | 1.6464 | 1.6464 | 2.697e-14%
|  | 11 | 0.15555 | 1.802 | 1.8111 | 0.5048%
|  | 12 | 0.17374 | 1.9757 | 1.9757 | 2.248e-14%
|  | 13 | 0.15555 | 2.1313 | 2.1404 | 0.4268%
|  | 14 | 0.17374 | 2.305 | 2.305 | 1.927e-14%
|  | 15 | 0.15555 | 2.4606 | 2.4697 | 0.3697%
|  | 16 | 0.17374 | 2.6343 | 2.6343 | 1.686e-14%
|  | 17 | 0.15555 | 2.7899 | 2.799 | 0.326%
|  | 18 | 0.17374 | 2.9636 | 2.9636 | 1.498e-14%
|  | 19 | 0.15555 | 3.1191 | 3.1282 | 0.2916%
|  | 20 | 0.17374 | 3.2929 | 3.2929 | 1.349e-14%
|  | 21 | 0.15555 | 3.4484 | 3.4575 | 0.2638%
|  | 22 | 0.17374 | 3.6222 | 3.6222 | 0%
|  | 23 | 0.15555 | 3.7777 | 3.7868 | 0.2408%
|  | 24 | 0.17374 | 3.9515 | 3.9515 | 0%
|  | 25 | 0.15555 | 4.107 | 4.1161 | 0.2215%
|  | 26 | 0.17374 | 4.2808 | 4.2808 | 0%
|  | 27 | 0.15555 | 4.4363 | 4.4454 | 0.205%
|  | 28 | 0.17374 | 4.61 | 4.61 | 0%
|  | 29 | 0.15555 | 4.7656 | 4.7747 | 0.1909%
|  | 30 | 0.17374 | 4.9393 | 4.9393 | 1.798e-14%
|  | 31 | 0.15555 | 5.0949 | 5.104 | 0.1785%
|  | 32 | 0.17374 | 5.2686 | 5.2686 | 1.686e-14%
|  | 33 | 0.15555 | 5.4242 | 5.4333 | 0.1677%
|  | 34 | 0.17374 | 5.5979 | 5.5979 | 1.587e-14%
|  | 35 | 0.15555 | 5.7535 | 5.7625 | 0.1581%
|  | 36 | 0.17374 | 5.9272 | 5.9272 | 2.997e-14%
|  | 37 | 0.15555 | 6.0827 | 6.0918 | 0.1495%
|  | 38 | 0.17374 | 6.2565 | 6.2565 | 2.839e-14%
|  | 39 | 0.15555 | 6.412 | 6.4211 | 0.1419%
|  | 40 | 0.17374 | 6.5858 | 6.5858 | 4.046e-14%
|  | 41 | 0.15555 | 6.7413 | 6.7504 | 0.1349%
|  | 42 | 0.17374 | 6.9151 | 6.9151 | 3.853e-14%
|  | 43 | 0.15555 | 7.0706 | 7.0797 | 0.1286%
|  | 44 | 0.17374 | 7.2443 | 7.2443 | 3.678e-14%
|  | 45 | 0.15555 | 7.3999 | 7.409 | 0.1229%
|  | 46 | 0.17374 | 7.5736 | 7.5736 | 4.691e-14%
|  | 47 | 0.15555 | 7.7292 | 7.7383 | 0.1177%
|  | 48 | 0.17374 | 7.9029 | 7.9029 | 4.495e-14%
|  | 49 | 0.15555 | 8.0585 | 8.0676 | 0.1129%
|  | 50 | 0.17374 | 8.2322 | 8.2322 | 4.316e-14%

## T_10
Durchmesser | Fläche | Faktor m²
16.4 | 0.021124 | 47.3394
16.5 | 0.021382 | 46.7673
16.6 | 0.021642 | 46.2055
|  |  | links | [9 empty] | rechts | [8 empty] | Mittelwert je Paar
Wasser auf Waage |  |  | vor | nach | Diff | Entw.Mittelwert | Abweichung |  | 16.4 | 16.5 | 16.6 |  | vor | nach | Diff | Entw.Mittelwert | Abweichung |  | 16.4 | 16.5 | 16.6
|  | 1 |  |  | 3.93 | 3.93 | -0.248 |  | 0.18604 | 0.1838 | 0.18159 | 1 |  |  | 3.23 | 3.23 | -0.264 |  | 0.15291 | 0.15106 | 0.14924 | 0.16743
|  | 2 |  |  | 4.12 | 4.025 | -0.153 | 0.13435 | 0.19504 | 0.19268 | 0.19037 | 2 |  |  | 3.05 | 3.14 | -0.354 | 0.12728 | 0.14439 | 0.14264 | 0.14093 | 0.16766
|  | 3 |  |  | 4.04 | 4.03 | -0.148 | 0.095394 | 0.19125 | 0.18894 | 0.18667 | 3 |  |  | 3.39 | 3.2233 | -0.27067 | 0.1701 | 0.16048 | 0.15854 | 0.15664 | 0.17374
|  | 4 |  |  | 4.25 | 4.085 | -0.093 | 0.13478 | 0.20119 | 0.19876 | 0.19637 | 4 |  |  | 3.16 | 3.2075 | -0.2865 | 0.14245 | 0.14959 | 0.14778 | 0.14601 | 0.17327
|  | 5 |  |  | 4.5 | 4.168 | -0.01 | 0.21925 | 0.21303 | 0.21045 | 0.20792 | 5 |  |  | 3.35 | 3.236 | -0.258 | 0.13885 | 0.15859 | 0.15667 | 0.15479 | 0.18356
|  | 6 |  |  | 4.23 | 4.1783 | 0.00033333 | 0.19773 | 0.20025 | 0.19783 | 0.19545 | 6 |  |  | 3.8 | 3.33 | -0.164 | 0.26161 | 0.17989 | 0.17772 | 0.17558 | 0.18777
|  | 7 |  |  | 4.22 | 4.1843 | 0.0062857 | 0.18119 | 0.19977 | 0.19736 | 0.19499 | 7 |  |  | 3.55 | 3.3614 | -0.13257 | 0.25288 | 0.16805 | 0.16602 | 0.16403 | 0.18169
|  | 8 |  |  | 4.15 | 4.18 | 0.002 | 0.16818 | 0.19646 | 0.19408 | 0.19175 | 8 |  |  | 3.85 | 3.4225 | -0.0715 | 0.29095 | 0.18226 | 0.18005 | 0.17789 | 0.18707
|  | 9 |  |  | 4.31 | 4.1944 | 0.016444 | 0.16318 | 0.20403 | 0.20157 | 0.19915 | 9 |  |  | 3.57 | 3.4389 | -0.055111 | 0.27656 | 0.169 | 0.16696 | 0.16495 | 0.18426
|  | 10 |  |  | 4.03 | 4.178 | 0 | 0.1624 | 0.19078 | 0.18847 | 0.18621 | 10 |  |  | 3.99 | 3.494 | 0 | 0.31362 | 0.18888 | 0.1866 | 0.18436 | 0.18754
[5 empty] | 4.178 | 195.3934 |  |  | 0.19778 | 0.19539 | 0.19305 |  |  |  | 3.494 | 163.4046 |  |  | 0.1654 | 0.1634 | 0.16144
[5 empty] | 0.1624 |  |  |  | 0.0076879 | 0.0075949 | 0.0075037 |  |  |  | 0.31362 |  |  |  | 0.014847 | 0.014667 | 0.014491 | 0.0081107
Fehlerpotential des Mittelwertes
|  | Kippung | l/r | itt.sum lr | it.sum.mittel | Diff
|  | 1 | 0.19539 | 0.19539 | 0.1794 | 8.186%
|  | 2 | 0.1634 | 0.3588 | 0.3588 | 0%
|  | 3 | 0.19539 | 0.55419 | 0.5382 | 2.886%
|  | 4 | 0.1634 | 0.7176 | 0.7176 | 0%
|  | 5 | 0.19539 | 0.91299 | 0.897 | 1.752%
|  | 6 | 0.1634 | 1.0764 | 1.0764 | 2.063e-14%
|  | 7 | 0.19539 | 1.2718 | 1.2558 | 1.258%
|  | 8 | 0.1634 | 1.4352 | 1.4352 | 1.547e-14%
|  | 9 | 0.19539 | 1.6306 | 1.6146 | 0.9809%
|  | 10 | 0.1634 | 1.794 | 1.794 | 1.238e-14%
|  | 11 | 0.19539 | 1.9894 | 1.9734 | 0.804%
|  | 12 | 0.1634 | 2.1528 | 2.1528 | 2.063e-14%
|  | 13 | 0.19539 | 2.3482 | 2.3322 | 0.6811%
|  | 14 | 0.1634 | 2.5116 | 2.5116 | 0%
|  | 15 | 0.19539 | 2.707 | 2.691 | 0.5909%
|  | 16 | 0.1634 | 2.8704 | 2.8704 | 1.547e-14%
|  | 17 | 0.19539 | 3.0658 | 3.0498 | 0.5217%
|  | 18 | 0.1634 | 3.2292 | 3.2292 | 2.75e-14%
|  | 19 | 0.19539 | 3.4246 | 3.4086 | 0.467%
|  | 20 | 0.1634 | 3.588 | 3.588 | 3.713e-14%
|  | 21 | 0.19539 | 3.7834 | 3.7674 | 0.4228%
|  | 22 | 0.1634 | 3.9468 | 3.9468 | 3.376e-14%
|  | 23 | 0.19539 | 4.1422 | 4.1262 | 0.3861%
|  | 24 | 0.1634 | 4.3056 | 4.3056 | 2.063e-14%
|  | 25 | 0.19539 | 4.501 | 4.485 | 0.3554%
|  | 26 | 0.1634 | 4.6644 | 4.6644 | 3.808e-14%
|  | 27 | 0.19539 | 4.8598 | 4.8438 | 0.3291%
|  | 28 | 0.1634 | 5.0232 | 5.0232 | 3.536e-14%
|  | 29 | 0.19539 | 5.2186 | 5.2026 | 0.3065%
|  | 30 | 0.1634 | 5.382 | 5.382 | 4.951e-14%
|  | 31 | 0.19539 | 5.5774 | 5.5614 | 0.2868%
|  | 32 | 0.1634 | 5.7408 | 5.7408 | 4.641e-14%
|  | 33 | 0.19539 | 5.9362 | 5.9202 | 0.2694%
|  | 34 | 0.1634 | 6.0996 | 6.0996 | 4.368e-14%
|  | 35 | 0.19539 | 6.295 | 6.279 | 0.2541%
|  | 36 | 0.1634 | 6.4584 | 6.4584 | 5.501e-14%
|  | 37 | 0.19539 | 6.6538 | 6.6378 | 0.2404%
|  | 38 | 0.1634 | 6.8172 | 6.8172 | 5.211e-14%
|  | 39 | 0.19539 | 7.0126 | 6.9966 | 0.2281%
|  | 40 | 0.1634 | 7.176 | 7.176 | 6.189e-14%
|  | 41 | 0.19539 | 7.3714 | 7.3554 | 0.217%
|  | 42 | 0.1634 | 7.5348 | 7.5348 | 5.894e-14%
|  | 43 | 0.19539 | 7.7302 | 7.7142 | 0.2069%
|  | 44 | 0.1634 | 7.8936 | 7.8936 | 5.626e-14%
|  | 45 | 0.19539 | 8.089 | 8.073 | 0.1977%
|  | 46 | 0.1634 | 8.2524 | 8.2524 | 4.305e-14%
|  | 47 | 0.19539 | 8.4478 | 8.4318 | 0.1893%
|  | 48 | 0.1634 | 8.6112 | 8.6112 | 4.126e-14%
|  | 49 | 0.19539 | 8.8066 | 8.7906 | 0.1816%
|  | 50 | 0.1634 | 8.97 | 8.97 | 5.941e-14%

## T_11
Durchmesser | Fläche | Faktor m²
16.4 | 0.021124 | 47.3394
16.5 | 0.021382 | 46.7673
16.6 | 0.021642 | 46.2055
|  |  | links | [9 empty] | rechts | [8 empty] | Mittelwert je Paar
Wasser auf Waage |  |  | vor | nach | Diff | Entw.Mittelwert | Abweichung |  | 16.4 | 16.5 | 16.6 |  | vor | nach | Diff | Entw.Mittelwert | Abweichung |  | 16.4 | 16.5 | 16.6
|  | 1 |  |  | 3 | 3 | -0.44 |  | 0.14202 | 0.1403 | 0.13862 | 1 |  |  | 3.49 | 3.49 | -0.004 |  | 0.16521 | 0.16322 | 0.16126 | 0.15176
|  | 2 |  |  | 3.67 | 3.335 | -0.105 | 0.47376 | 0.17374 | 0.17164 | 0.16957 | 2 |  |  | 3.52 | 3.505 | 0.011 | 0.021213 | 0.16663 | 0.16462 | 0.16264 | 0.16813
|  | 3 |  |  | 3.42 | 3.3633 | -0.076667 | 0.33858 | 0.1619 | 0.15994 | 0.15802 | 3 |  |  | 3.02 | 3.3433 | -0.15067 | 0.28042 | 0.14296 | 0.14124 | 0.13954 | 0.15059
|  | 4 |  |  | 3.55 | 3.41 | -0.03 | 0.29178 | 0.16805 | 0.16602 | 0.16403 | 4 |  |  | 3.52 | 3.3875 | -0.1065 | 0.24541 | 0.16663 | 0.16462 | 0.16264 | 0.16532
|  | 5 |  |  | 3.06 | 3.34 | -0.1 | 0.29724 | 0.14486 | 0.14311 | 0.14139 | 5 |  |  | 3.32 | 3.374 | -0.12 | 0.21466 | 0.15717 | 0.15527 | 0.1534 | 0.14919
|  | 6 |  |  | 3.64 | 3.39 | -0.05 | 0.29271 | 0.17232 | 0.17023 | 0.16819 | 6 |  |  | 3.52 | 3.3983 | -0.095667 | 0.20104 | 0.16663 | 0.16462 | 0.16264 | 0.16743
|  | 7 |  |  | 4.03 | 3.4814 | 0.041429 | 0.36044 | 0.19078 | 0.18847 | 0.18621 | 7 |  |  | 3.68 | 3.4386 | -0.055429 | 0.21217 | 0.17421 | 0.1721 | 0.17004 | 0.18029
|  | 8 |  |  | 3.53 | 3.4875 | 0.0475 | 0.33414 | 0.16711 | 0.16509 | 0.16311 | 8 |  |  | 3.39 | 3.4325 | -0.0615 | 0.19718 | 0.16048 | 0.15854 | 0.15664 | 0.16181
|  | 9 |  |  | 3.32 | 3.4689 | 0.028889 | 0.31751 | 0.15717 | 0.15527 | 0.1534 | 9 |  |  | 3.86 | 3.48 | -0.014 | 0.23308 | 0.18273 | 0.18052 | 0.17835 | 0.16789
|  | 10 |  |  | 3.18 | 3.44 | 0 | 0.31298 | 0.15054 | 0.14872 | 0.14693 | 10 |  |  | 3.62 | 3.494 | 0 | 0.22416 | 0.17137 | 0.1693 | 0.16726 | 0.15901
[5 empty] | 3.44 | 160.8792 |  |  | 0.16285 | 0.16088 | 0.15895 |  |  |  | 3.494 | 163.4046 |  |  | 0.1654 | 0.1634 | 0.16144
[5 empty] | 0.31298 |  |  |  | 0.014816 | 0.014637 | 0.014461 |  |  |  | 0.22416 |  |  |  | 0.010612 | 0.010483 | 0.010358 | 0.009748
Fehlerpotential des Mittelwertes
|  | Kippung | l/r | itt.sum lr | it.sum.mittel | Diff
|  | 1 | 0.16088 | 0.16088 | 0.16214 | 0.7849%
|  | 2 | 0.1634 | 0.32428 | 0.32428 | 0%
|  | 3 | 0.16088 | 0.48516 | 0.48643 | 0.2603%
|  | 4 | 0.1634 | 0.64857 | 0.64857 | 0%
|  | 5 | 0.16088 | 0.80945 | 0.81071 | 0.156%
|  | 6 | 0.1634 | 0.97285 | 0.97285 | 0%
|  | 7 | 0.16088 | 1.1337 | 1.135 | 0.1114%
|  | 8 | 0.1634 | 1.2971 | 1.2971 | 0%
|  | 9 | 0.16088 | 1.458 | 1.4593 | 0.08661%
|  | 10 | 0.1634 | 1.6214 | 1.6214 | 0%
|  | 11 | 0.16088 | 1.7823 | 1.7836 | 0.07085%
|  | 12 | 0.1634 | 1.9457 | 1.9457 | 1.141e-14%
|  | 13 | 0.16088 | 2.1066 | 2.1078 | 0.05994%
|  | 14 | 0.1634 | 2.27 | 2.27 | 1.956e-14%
|  | 15 | 0.16088 | 2.4309 | 2.4321 | 0.05195%
|  | 16 | 0.1634 | 2.5943 | 2.5943 | 1.712e-14%
|  | 17 | 0.16088 | 2.7552 | 2.7564 | 0.04583%
|  | 18 | 0.1634 | 2.9186 | 2.9186 | 1.522e-14%
|  | 19 | 0.16088 | 3.0794 | 3.0807 | 0.041%
|  | 20 | 0.1634 | 3.2428 | 3.2428 | 2.739e-14%
|  | 21 | 0.16088 | 3.4037 | 3.405 | 0.0371%
|  | 22 | 0.1634 | 3.5671 | 3.5671 | 2.49e-14%
|  | 23 | 0.16088 | 3.728 | 3.7293 | 0.03387%
|  | 24 | 0.1634 | 3.8914 | 3.8914 | 2.282e-14%
|  | 25 | 0.16088 | 4.0523 | 4.0536 | 0.03116%
|  | 26 | 0.1634 | 4.2157 | 4.2157 | 2.107e-14%
|  | 27 | 0.16088 | 4.3766 | 4.3778 | 0.02885%
|  | 28 | 0.1634 | 4.54 | 4.54 | 3.913e-14%
|  | 29 | 0.16088 | 4.7009 | 4.7021 | 0.02686%
|  | 30 | 0.1634 | 4.8643 | 4.8643 | 3.652e-14%
|  | 31 | 0.16088 | 5.0251 | 5.0264 | 0.02513%
|  | 32 | 0.1634 | 5.1886 | 5.1886 | 3.424e-14%
|  | 33 | 0.16088 | 5.3494 | 5.3507 | 0.0236%
|  | 34 | 0.1634 | 5.5128 | 5.5128 | 3.222e-14%
|  | 35 | 0.16088 | 5.6737 | 5.675 | 0.02226%
|  | 36 | 0.1634 | 5.8371 | 5.8371 | 3.043e-14%
|  | 37 | 0.16088 | 5.998 | 5.9993 | 0.02105%
|  | 38 | 0.1634 | 6.1614 | 6.1614 | 4.325e-14%
|  | 39 | 0.16088 | 6.3223 | 6.3235 | 0.01997%
|  | 40 | 0.1634 | 6.4857 | 6.4857 | 4.108e-14%
|  | 41 | 0.16088 | 6.6466 | 6.6478 | 0.019%
|  | 42 | 0.1634 | 6.81 | 6.81 | 3.913e-14%
|  | 43 | 0.16088 | 6.9709 | 6.9721 | 0.01811%
|  | 44 | 0.1634 | 7.1343 | 7.1343 | 3.735e-14%
|  | 45 | 0.16088 | 7.2951 | 7.2964 | 0.01731%
|  | 46 | 0.1634 | 7.4585 | 7.4585 | 3.572e-14%
|  | 47 | 0.16088 | 7.6194 | 7.6207 | 0.01657%
|  | 48 | 0.1634 | 7.7828 | 7.7828 | 3.424e-14%
|  | 49 | 0.16088 | 7.9437 | 7.945 | 0.0159%
|  | 50 | 0.1634 | 8.1071 | 8.1071 | 4.382e-14%

## T_12
Durchmesser | Fläche | Faktor m²
16.4 | 0.021124 | 47.3394
16.5 | 0.021382 | 46.7673
16.6 | 0.021642 | 46.2055
|  |  | links | [9 empty] | rechts | [8 empty] | Mittelwert je Paar
Wasser auf Waage |  |  | vor | nach | Diff | Entw.Mittelwert | Abweichung |  | 16.4 | 16.5 | 16.6 |  | vor | nach | Diff | Entw.Mittelwert | Abweichung |  | 16.4 | 16.5 | 16.6
|  | 1 |  |  | 4.96 | 4.96 | -0.041 |  | 0.2348 | 0.23197 | 0.22918 | 1 |  |  | 3.09 | 3.09 | 0.183 |  | 0.14628 | 0.14451 | 0.14278 | 0.18824
|  | 2 |  |  | 5.29 | 5.125 | 0.124 | 0.23335 | 0.25043 | 0.2474 | 0.24443 | 2 |  |  | 1.97 | 2.53 | -0.377 | 0.79196 | 0.093259 | 0.092132 | 0.091025 | 0.16977
|  | 3 |  |  | 5.04 | 5.0967 | 0.095667 | 0.17214 | 0.23859 | 0.23571 | 0.23288 | 3 |  |  | 2.37 | 2.4767 | -0.43033 | 0.56757 | 0.11219 | 0.11084 | 0.10951 | 0.17327
|  | 4 |  |  | 5.11 | 5.1 | 0.099 | 0.14071 | 0.2419 | 0.23898 | 0.23611 | 4 |  |  | 2.71 | 2.535 | -0.372 | 0.47788 | 0.12829 | 0.12674 | 0.12522 | 0.18286
|  | 5 |  |  | 4.73 | 5.026 | 0.025 | 0.2055 | 0.22392 | 0.22121 | 0.21855 | 5 |  |  | 3.18 | 2.664 | -0.243 | 0.50446 | 0.15054 | 0.14872 | 0.14693 | 0.18496
|  | 6 |  |  | 5.01 | 5.0233 | 0.022333 | 0.18392 | 0.23717 | 0.2343 | 0.23149 | 6 |  |  | 4.15 | 2.9117 | 0.0046667 | 0.75605 | 0.19646 | 0.19408 | 0.19175 | 0.21419
|  | 7 |  |  | 4.99 | 5.0186 | 0.017571 | 0.16837 | 0.23622 | 0.23337 | 0.23057 | 7 |  |  | 2.88 | 2.9071 | 0.00014286 | 0.69028 | 0.13634 | 0.13469 | 0.13307 | 0.18403
|  | 8 |  |  | 5.1 | 5.0288 | 0.02775 | 0.15851 | 0.24143 | 0.23851 | 0.23565 | 8 |  |  | 2.75 | 2.8875 | -0.0195 | 0.64149 | 0.13018 | 0.12861 | 0.12707 | 0.18356
|  | 9 |  |  | 5.32 | 5.0611 | 0.060111 | 0.17723 | 0.25185 | 0.2488 | 0.24581 | 9 |  |  | 2.93 | 2.8922 | -0.014778 | 0.60022 | 0.1387 | 0.13703 | 0.13538 | 0.19292
|  | 10 |  |  | 4.46 | 5.001 | 0 | 0.25309 | 0.21113 | 0.20858 | 0.20608 | 10 |  |  | 3.04 | 2.907 | 0 | 0.56782 | 0.14391 | 0.14217 | 0.14046 | 0.17538
[5 empty] | 5.001 | 233.8828 |  |  | 0.23674 | 0.23388 | 0.23107 |  |  |  | 2.907 | 135.9523 |  |  | 0.13762 | 0.13595 | 0.13432
[5 empty] | 0.25309 |  |  |  | 0.011981 | 0.011836 | 0.011694 |  |  |  | 0.56782 |  |  |  | 0.02688 | 0.026556 | 0.026237 | 0.012451
Fehlerpotential des Mittelwertes
|  | Kippung | l/r | itt.sum lr | it.sum.mittel | Diff
|  | 1 | 0.23388 | 0.23388 | 0.18492 | 20.94%
|  | 2 | 0.13595 | 0.36984 | 0.36984 | 0%
|  | 3 | 0.23388 | 0.60372 | 0.55475 | 8.111%
|  | 4 | 0.13595 | 0.73967 | 0.73967 | 0%
|  | 5 | 0.23388 | 0.97355 | 0.92459 | 5.03%
|  | 6 | 0.13595 | 1.1095 | 1.1095 | 0%
|  | 7 | 0.23388 | 1.3434 | 1.2944 | 3.645%
|  | 8 | 0.13595 | 1.4793 | 1.4793 | 1.501e-14%
|  | 9 | 0.23388 | 1.7132 | 1.6643 | 2.858%
|  | 10 | 0.13595 | 1.8492 | 1.8492 | 2.402e-14%
|  | 11 | 0.23388 | 2.0831 | 2.0341 | 2.351%
|  | 12 | 0.13595 | 2.219 | 2.219 | 0%
|  | 13 | 0.23388 | 2.4529 | 2.4039 | 1.996%
|  | 14 | 0.13595 | 2.5889 | 2.5889 | 1.715e-14%
|  | 15 | 0.23388 | 2.8227 | 2.7738 | 1.735%
|  | 16 | 0.13595 | 2.9587 | 2.9587 | 3.002e-14%
|  | 17 | 0.23388 | 3.1926 | 3.1436 | 1.534%
|  | 18 | 0.13595 | 3.3285 | 3.3285 | 4.003e-14%
|  | 19 | 0.23388 | 3.5624 | 3.5134 | 1.375%
|  | 20 | 0.13595 | 3.6984 | 3.6984 | 4.803e-14%
|  | 21 | 0.23388 | 3.9322 | 3.8833 | 1.245%
|  | 22 | 0.13595 | 4.0682 | 4.0682 | 4.366e-14%
|  | 23 | 0.23388 | 4.3021 | 4.2531 | 1.138%
|  | 24 | 0.13595 | 4.438 | 4.438 | 4.003e-14%
|  | 25 | 0.23388 | 4.6719 | 4.6229 | 1.048%
|  | 26 | 0.13595 | 4.8079 | 4.8079 | 5.542e-14%
|  | 27 | 0.23388 | 5.0417 | 4.9928 | 0.9712%
|  | 28 | 0.13595 | 5.1777 | 5.1777 | 5.146e-14%
|  | 29 | 0.23388 | 5.4116 | 5.3626 | 0.9048%
|  | 30 | 0.13595 | 5.5475 | 5.5475 | 6.404e-14%
|  | 31 | 0.23388 | 5.7814 | 5.7325 | 0.8469%
|  | 32 | 0.13595 | 5.9174 | 5.9174 | 6.004e-14%
|  | 33 | 0.23388 | 6.1513 | 6.1023 | 0.796%
|  | 34 | 0.13595 | 6.2872 | 6.2872 | 5.651e-14%
|  | 35 | 0.23388 | 6.5211 | 6.4721 | 0.7509%
|  | 36 | 0.13595 | 6.657 | 6.657 | 6.671e-14%
|  | 37 | 0.23388 | 6.8909 | 6.842 | 0.7106%
|  | 38 | 0.13595 | 7.0269 | 7.0269 | 6.32e-14%
|  | 39 | 0.23388 | 7.2608 | 7.2118 | 0.6744%
|  | 40 | 0.13595 | 7.3967 | 7.3967 | 7.205e-14%
|  | 41 | 0.23388 | 7.6306 | 7.5816 | 0.6417%
|  | 42 | 0.13595 | 7.7666 | 7.7666 | 6.862e-14%
|  | 43 | 0.23388 | 8.0004 | 7.9515 | 0.612%
|  | 44 | 0.13595 | 8.1364 | 8.1364 | 6.55e-14%
|  | 45 | 0.23388 | 8.3703 | 8.3213 | 0.585%
|  | 46 | 0.13595 | 8.5062 | 8.5062 | 6.265e-14%
|  | 47 | 0.23388 | 8.7401 | 8.6911 | 0.5602%
|  | 48 | 0.13595 | 8.8761 | 8.8761 | 4.003e-14%
|  | 49 | 0.23388 | 9.1099 | 9.061 | 0.5375%
|  | 50 | 0.13595 | 9.2459 | 9.2459 | 3.842e-14%

## T_13
Durchmesser | Fläche | Faktor m²
16.4 | 0.021124 | 47.3394
16.5 | 0.021382 | 46.7673
16.6 | 0.021642 | 46.2055
|  |  | links | [9 empty] | rechts | [8 empty] | Mittelwert je Paar
Wasser auf Waage |  |  | vor | nach | Diff | Entw.Mittelwert | Abweichung |  | 16.4 | 16.5 | 16.6 |  | vor | nach | Diff | Entw.Mittelwert | Abweichung |  | 16.4 | 16.5 | 16.6
|  | 1 |  |  | 3.78 | 3.78 | -0.012 |  | 0.17894 | 0.17678 | 0.17466 | 1 |  |  | 3.25 | 3.25 | 0.023 |  | 0.15385 | 0.15199 | 0.15017 | 0.16439
|  | 2 |  |  | 3.78 | 3.78 | -0.012 | 0 | 0.17894 | 0.17678 | 0.17466 | 2 |  |  | 3.04 | 3.145 | -0.082 | 0.14849 | 0.14391 | 0.14217 | 0.14046 | 0.15948
|  | 3 |  |  | 3.81 | 3.79 | -0.002 | 0.017321 | 0.18036 | 0.17818 | 0.17604 | 3 |  |  | 3.13 | 3.14 | -0.087 | 0.10536 | 0.14817 | 0.14638 | 0.14462 | 0.16228
|  | 4 |  |  | 3.95 | 3.83 | 0.038 | 0.08124 | 0.18699 | 0.18473 | 0.18251 | 4 |  |  | 2.98 | 3.1 | -0.127 | 0.11747 | 0.14107 | 0.13937 | 0.13769 | 0.16205
|  | 5 |  |  | 3.81 | 3.826 | 0.034 | 0.070922 | 0.18036 | 0.17818 | 0.17604 | 5 |  |  | 2.96 | 3.072 | -0.155 | 0.11946 | 0.14012 | 0.13843 | 0.13677 | 0.15831
|  | 6 |  |  | 3.92 | 3.8417 | 0.049667 | 0.07414 | 0.18557 | 0.18333 | 0.18113 | 6 |  |  | 3.57 | 3.155 | -0.072 | 0.22967 | 0.169 | 0.16696 | 0.16495 | 0.17514
|  | 7 |  |  | 3.65 | 3.8143 | 0.022286 | 0.099139 | 0.17279 | 0.1707 | 0.16865 | 7 |  |  | 3.48 | 3.2014 | -0.025571 | 0.243 | 0.16474 | 0.16275 | 0.1608 | 0.16673
|  | 8 |  |  | 3.74 | 3.805 | 0.013 | 0.095469 | 0.17705 | 0.17491 | 0.17281 | 8 |  |  | 3.55 | 3.245 | 0.018 | 0.25652 | 0.16805 | 0.16602 | 0.16403 | 0.17047
|  | 9 |  |  | 3.73 | 3.7967 | 0.0046667 | 0.092736 | 0.17658 | 0.17444 | 0.17235 | 9 |  |  | 3.21 | 3.2411 | 0.014111 | 0.24023 | 0.15196 | 0.15012 | 0.14832 | 0.16228
|  | 10 |  |  | 3.75 | 3.792 | 0 | 0.088669 | 0.17752 | 0.17538 | 0.17327 | 10 |  |  | 3.1 | 3.227 | 0 | 0.23085 | 0.14675 | 0.14498 | 0.14324 | 0.16018
[5 empty] | 3.792 | 177.3412 |  |  | 0.17951 | 0.17734 | 0.17521 |  |  |  | 3.227 | 150.9178 |  |  | 0.15276 | 0.15092 | 0.14911
[5 empty] | 0.088669 |  |  |  | 0.0041975 | 0.0041468 | 0.004097 |  |  |  | 0.23085 |  |  |  | 0.010928 | 0.010796 | 0.010666 | 0.0052767
Fehlerpotential des Mittelwertes
|  | Kippung | l/r | itt.sum lr | it.sum.mittel | Diff
|  | 1 | 0.17734 | 0.17734 | 0.16413 | 7.45%
|  | 2 | 0.15092 | 0.32826 | 0.32826 | 0%
|  | 3 | 0.17734 | 0.5056 | 0.49239 | 2.613%
|  | 4 | 0.15092 | 0.65652 | 0.65652 | 0%
|  | 5 | 0.17734 | 0.83386 | 0.82065 | 1.584%
|  | 6 | 0.15092 | 0.98478 | 0.98478 | 0%
|  | 7 | 0.17734 | 1.1621 | 1.1489 | 1.137%
|  | 8 | 0.15092 | 1.313 | 1.313 | 0%
|  | 9 | 0.17734 | 1.4904 | 1.4772 | 0.8865%
|  | 10 | 0.15092 | 1.6413 | 1.6413 | 0%
|  | 11 | 0.17734 | 1.8186 | 1.8054 | 0.7265%
|  | 12 | 0.15092 | 1.9696 | 1.9696 | 0%
|  | 13 | 0.17734 | 2.1469 | 2.1337 | 0.6154%
|  | 14 | 0.15092 | 2.2978 | 2.2978 | 0%
|  | 15 | 0.17734 | 2.4752 | 2.4619 | 0.5338%
|  | 16 | 0.15092 | 2.6261 | 2.6261 | 0%
|  | 17 | 0.17734 | 2.8034 | 2.7902 | 0.4713%
|  | 18 | 0.15092 | 2.9543 | 2.9543 | 0%
|  | 19 | 0.17734 | 3.1317 | 3.1185 | 0.4219%
|  | 20 | 0.15092 | 3.2826 | 3.2826 | 0%
|  | 21 | 0.17734 | 3.4599 | 3.4467 | 0.3818%
|  | 22 | 0.15092 | 3.6109 | 3.6109 | 0%
|  | 23 | 0.17734 | 3.7882 | 3.775 | 0.3488%
|  | 24 | 0.15092 | 3.9391 | 3.9391 | 0%
|  | 25 | 0.17734 | 4.1165 | 4.1032 | 0.3209%
|  | 26 | 0.15092 | 4.2674 | 4.2674 | 2.081e-14%
|  | 27 | 0.17734 | 4.4447 | 4.4315 | 0.2972%
|  | 28 | 0.15092 | 4.5956 | 4.5956 | 1.933e-14%
|  | 29 | 0.17734 | 4.773 | 4.7598 | 0.2768%
|  | 30 | 0.15092 | 4.9239 | 4.9239 | 1.804e-14%
|  | 31 | 0.17734 | 5.1012 | 5.088 | 0.259%
|  | 32 | 0.15092 | 5.2522 | 5.2522 | 3.382e-14%
|  | 33 | 0.17734 | 5.4295 | 5.4163 | 0.2433%
|  | 34 | 0.15092 | 5.5804 | 5.5804 | 4.775e-14%
|  | 35 | 0.17734 | 5.7578 | 5.7445 | 0.2295%
|  | 36 | 0.15092 | 5.9087 | 5.9087 | 4.51e-14%
|  | 37 | 0.17734 | 6.086 | 6.0728 | 0.2171%
|  | 38 | 0.15092 | 6.2369 | 6.2369 | 4.272e-14%
|  | 39 | 0.17734 | 6.4143 | 6.4011 | 0.206%
|  | 40 | 0.15092 | 6.5652 | 6.5652 | 5.411e-14%
|  | 41 | 0.17734 | 6.7425 | 6.7293 | 0.1959%
|  | 42 | 0.15092 | 6.8935 | 6.8935 | 6.442e-14%
|  | 43 | 0.17734 | 7.0708 | 7.0576 | 0.1868%
|  | 44 | 0.15092 | 7.2217 | 7.2217 | 6.149e-14%
|  | 45 | 0.17734 | 7.3991 | 7.3858 | 0.1786%
|  | 46 | 0.15092 | 7.55 | 7.55 | 5.882e-14%
|  | 47 | 0.17734 | 7.7273 | 7.7141 | 0.171%
|  | 48 | 0.15092 | 7.8782 | 7.8782 | 6.764e-14%
|  | 49 | 0.17734 | 8.0556 | 8.0424 | 0.164%
|  | 50 | 0.15092 | 8.2065 | 8.2065 | 6.494e-14%

## T_14
Durchmesser | Fläche | Faktor m²
16.4 | 0.021124 | 47.3394
16.5 | 0.021382 | 46.7673
16.6 | 0.021642 | 46.2055
|  |  | links | [9 empty] | rechts | [8 empty] | Mittelwert je Paar
Wasser auf Waage |  |  | vor | nach | Diff | Entw.Mittelwert | Abweichung |  | 16.4 | 16.5 | 16.6 |  | vor | nach | Diff | Entw.Mittelwert | Abweichung |  | 16.4 | 16.5 | 16.6
|  | 1 |  |  | 4.65 | 4.65 | 0.153 |  | 0.22013 | 0.21747 | 0.21486 | 1 |  |  | 3.12 | 3.12 | -0.293 |  | 0.1477 | 0.14591 | 0.14416 | 0.18169
|  | 2 |  |  | 4.67 | 4.66 | 0.163 | 0.014142 | 0.22107 | 0.2184 | 0.21578 | 2 |  |  | 3.38 | 3.25 | -0.163 | 0.18385 | 0.16001 | 0.15807 | 0.15617 | 0.18824
|  | 3 |  |  | 4.6 | 4.64 | 0.143 | 0.036056 | 0.21776 | 0.21513 | 0.21255 | 3 |  |  | 3.47 | 3.3233 | -0.089667 | 0.18175 | 0.16427 | 0.16228 | 0.16033 | 0.18871
|  | 4 |  |  | 4.41 | 4.5825 | 0.0855 | 0.11871 | 0.20877 | 0.20624 | 0.20377 | 4 |  |  | 3.57 | 3.385 | -0.028 | 0.19296 | 0.169 | 0.16696 | 0.16495 | 0.1866
|  | 5 |  |  | 4.25 | 4.516 | 0.019 | 0.18078 | 0.20119 | 0.19876 | 0.19637 | 5 |  |  | 3.57 | 3.422 | 0.009 | 0.18647 | 0.169 | 0.16696 | 0.16495 | 0.18286
|  | 6 |  |  | 4.63 | 4.535 | 0.038 | 0.16826 | 0.21918 | 0.21653 | 0.21393 | 6 |  |  | 3.07 | 3.3633 | -0.049667 | 0.22015 | 0.14533 | 0.14358 | 0.14185 | 0.18005
|  | 7 |  |  | 4.64 | 4.55 | 0.053 | 0.15864 | 0.21965 | 0.217 | 0.21439 | 7 |  |  | 3.14 | 3.3314 | -0.081571 | 0.21798 | 0.14865 | 0.14685 | 0.14509 | 0.18192
|  | 8 |  |  | 4.55 | 4.55 | 0.053 | 0.14687 | 0.21539 | 0.21279 | 0.21024 | 8 |  |  | 3.38 | 3.3375 | -0.0755 | 0.20254 | 0.16001 | 0.15807 | 0.15617 | 0.18543
|  | 9 |  |  | 4.36 | 4.5289 | 0.031889 | 0.15128 | 0.2064 | 0.20391 | 0.20146 | 9 |  |  | 3.87 | 3.3967 | -0.016333 | 0.25962 | 0.1832 | 0.18099 | 0.17882 | 0.19245
|  | 10 |  |  | 4.21 | 4.497 | 0 | 0.17468 | 0.1993 | 0.19689 | 0.19453 | 10 |  |  | 3.56 | 3.413 | 0 | 0.25016 | 0.16853 | 0.16649 | 0.16449 | 0.18169
[5 empty] | 4.497 | 210.3121 |  |  | 0.21289 | 0.21031 | 0.20779 |  |  |  | 3.413 | 159.6165 |  |  | 0.16157 | 0.15962 | 0.1577
[5 empty] | 0.17468 |  |  |  | 0.0082691 | 0.0081692 | 0.0080711 |  |  |  | 0.25016 |  |  |  | 0.011842 | 0.011699 | 0.011559 | 0.0039836
Fehlerpotential des Mittelwertes
|  | Kippung | l/r | itt.sum lr | it.sum.mittel | Diff
|  | 1 | 0.21031 | 0.21031 | 0.18496 | 12.05%
|  | 2 | 0.15962 | 0.36993 | 0.36993 | 0%
|  | 3 | 0.21031 | 0.58024 | 0.55489 | 4.369%
|  | 4 | 0.15962 | 0.73986 | 0.73986 | 0%
|  | 5 | 0.21031 | 0.95017 | 0.92482 | 2.668%
|  | 6 | 0.15962 | 1.1098 | 1.1098 | 0%
|  | 7 | 0.21031 | 1.3201 | 1.2948 | 1.92%
|  | 8 | 0.15962 | 1.4797 | 1.4797 | 1.501e-14%
|  | 9 | 0.21031 | 1.69 | 1.6647 | 1.5%
|  | 10 | 0.15962 | 1.8496 | 1.8496 | 2.401e-14%
|  | 11 | 0.21031 | 2.06 | 2.0346 | 1.231%
|  | 12 | 0.15962 | 2.2196 | 2.2196 | 0%
|  | 13 | 0.21031 | 2.4299 | 2.4045 | 1.043%
|  | 14 | 0.15962 | 2.5895 | 2.5895 | 0%
|  | 15 | 0.21031 | 2.7998 | 2.7745 | 0.9053%
|  | 16 | 0.15962 | 2.9594 | 2.9594 | 0%
|  | 17 | 0.21031 | 3.1697 | 3.1444 | 0.7997%
|  | 18 | 0.15962 | 3.3294 | 3.3294 | 0%
|  | 19 | 0.21031 | 3.5397 | 3.5143 | 0.7161%
|  | 20 | 0.15962 | 3.6993 | 3.6993 | 0%
|  | 21 | 0.21031 | 3.9096 | 3.8843 | 0.6483%
|  | 22 | 0.15962 | 4.0692 | 4.0692 | 0%
|  | 23 | 0.21031 | 4.2795 | 4.2542 | 0.5923%
|  | 24 | 0.15962 | 4.4392 | 4.4392 | 0%
|  | 25 | 0.21031 | 4.6495 | 4.6241 | 0.5452%
|  | 26 | 0.15962 | 4.8091 | 4.8091 | 1.847e-14%
|  | 27 | 0.21031 | 5.0194 | 4.994 | 0.505%
|  | 28 | 0.15962 | 5.179 | 5.179 | 1.715e-14%
|  | 29 | 0.21031 | 5.3893 | 5.364 | 0.4703%
|  | 30 | 0.15962 | 5.5489 | 5.5489 | 3.201e-14%
|  | 31 | 0.21031 | 5.7593 | 5.7339 | 0.4401%
|  | 32 | 0.15962 | 5.9189 | 5.9189 | 3.001e-14%
|  | 33 | 0.21031 | 6.1292 | 6.1038 | 0.4136%
|  | 34 | 0.15962 | 6.2888 | 6.2888 | 2.825e-14%
|  | 35 | 0.21031 | 6.4991 | 6.4738 | 0.39%
|  | 36 | 0.15962 | 6.6587 | 6.6587 | 4.002e-14%
|  | 37 | 0.21031 | 6.869 | 6.8437 | 0.369%
|  | 38 | 0.15962 | 7.0287 | 7.0287 | 3.791e-14%
|  | 39 | 0.21031 | 7.239 | 7.2136 | 0.3502%
|  | 40 | 0.15962 | 7.3986 | 7.3986 | 4.802e-14%
|  | 41 | 0.21031 | 7.6089 | 7.5836 | 0.3331%
|  | 42 | 0.15962 | 7.7685 | 7.7685 | 4.573e-14%
|  | 43 | 0.21031 | 7.9788 | 7.9535 | 0.3177%
|  | 44 | 0.15962 | 8.1384 | 8.1384 | 4.365e-14%
|  | 45 | 0.21031 | 8.3488 | 8.3234 | 0.3036%
|  | 46 | 0.15962 | 8.5084 | 8.5084 | 4.176e-14%
|  | 47 | 0.21031 | 8.7187 | 8.6933 | 0.2907%
|  | 48 | 0.15962 | 8.8783 | 8.8783 | 2.001e-14%
|  | 49 | 0.21031 | 9.0886 | 9.0633 | 0.2789%
|  | 50 | 0.15962 | 9.2482 | 9.2482 | 1.921e-14%

## T_15
Durchmesser | Fläche | Faktor m²
16.4 | 0.021124 | 47.3394
16.5 | 0.021382 | 46.7673
16.6 | 0.021642 | 46.2055
|  |  | links | [9 empty] | rechts | [8 empty] | Mittelwert je Paar
Wasser auf Waage |  |  | vor | nach | Diff | Entw.Mittelwert | Abweichung |  | 16.4 | 16.5 | 16.6 |  | vor | nach | Diff | Entw.Mittelwert | Abweichung |  | 16.4 | 16.5 | 16.6
|  | 1 |  |  | 4.73 | 4.73 | 0.174 |  | 0.22392 | 0.22121 | 0.21855 | 1 |  |  | 3.08 | 3.08 | 0.033 |  | 0.14581 | 0.14404 | 0.14231 | 0.18263
|  | 2 |  |  | 4.27 | 4.5 | -0.056 | 0.32527 | 0.20214 | 0.1997 | 0.1973 | 2 |  |  | 2.69 | 2.885 | -0.162 | 0.27577 | 0.12734 | 0.1258 | 0.12429 | 0.16275
|  | 3 |  |  | 4.22 | 4.4067 | -0.14933 | 0.28113 | 0.19977 | 0.19736 | 0.19499 | 3 |  |  | 3.04 | 2.9367 | -0.11033 | 0.21455 | 0.14391 | 0.14217 | 0.14046 | 0.16977
|  | 4 |  |  | 4.62 | 4.46 | -0.096 | 0.25311 | 0.21871 | 0.21606 | 0.21347 | 4 |  |  | 3.13 | 2.985 | -0.062 | 0.20008 | 0.14817 | 0.14638 | 0.14462 | 0.18122
|  | 5 |  |  | 4.62 | 4.492 | -0.064 | 0.23059 | 0.21871 | 0.21606 | 0.21347 | 5 |  |  | 3.15 | 3.018 | -0.029 | 0.18833 | 0.14912 | 0.14732 | 0.14555 | 0.18169
|  | 6 |  |  | 4.23 | 4.4483 | -0.10767 | 0.23233 | 0.20025 | 0.19783 | 0.19545 | 6 |  |  | 3.07 | 3.0267 | -0.020333 | 0.16978 | 0.14533 | 0.14358 | 0.14185 | 0.1707
|  | 7 |  |  | 4.98 | 4.5243 | -0.031714 | 0.29217 | 0.23575 | 0.2329 | 0.2301 | 7 |  |  | 3.28 | 3.0629 | 0.015857 | 0.18218 | 0.15527 | 0.1534 | 0.15155 | 0.19315
|  | 8 |  |  | 4.61 | 4.535 | -0.021 | 0.27219 | 0.21823 | 0.2156 | 0.21301 | 8 |  |  | 3.08 | 3.065 | 0.018 | 0.16878 | 0.14581 | 0.14404 | 0.14231 | 0.17982
|  | 9 |  |  | 4.56 | 4.5378 | -0.018222 | 0.25474 | 0.21587 | 0.21326 | 0.2107 | 9 |  |  | 2.85 | 3.0411 | -0.0058889 | 0.17338 | 0.13492 | 0.13329 | 0.13169 | 0.17327
|  | 10 |  |  | 4.72 | 4.556 | 0 | 0.24699 | 0.22344 | 0.22074 | 0.21809 | 10 |  |  | 3.1 | 3.047 | 0 | 0.16452 | 0.14675 | 0.14498 | 0.14324 | 0.18286
[5 empty] | 4.556 | 213.0714 |  |  | 0.21568 | 0.21307 | 0.21051 |  |  |  | 3.047 | 142.4997 |  |  | 0.14424 | 0.1425 | 0.14079
[5 empty] | 0.24699 |  |  |  | 0.011692 | 0.011551 | 0.011412 |  |  |  | 0.16452 |  |  |  | 0.0077884 | 0.0076943 | 0.0076019 | 0.0086755
Fehlerpotential des Mittelwertes
|  | Kippung | l/r | itt.sum lr | it.sum.mittel | Diff
|  | 1 | 0.21307 | 0.21307 | 0.17779 | 16.56%
|  | 2 | 0.1425 | 0.35557 | 0.35557 | 0%
|  | 3 | 0.21307 | 0.56864 | 0.53336 | 6.205%
|  | 4 | 0.1425 | 0.71114 | 0.71114 | 0%
|  | 5 | 0.21307 | 0.92422 | 0.88893 | 3.818%
|  | 6 | 0.1425 | 1.0667 | 1.0667 | 0%
|  | 7 | 0.21307 | 1.2798 | 1.2445 | 2.757%
|  | 8 | 0.1425 | 1.4223 | 1.4223 | 1.561e-14%
|  | 9 | 0.21307 | 1.6354 | 1.6001 | 2.158%
|  | 10 | 0.1425 | 1.7779 | 1.7779 | 2.498e-14%
|  | 11 | 0.21307 | 1.9909 | 1.9556 | 1.772%
|  | 12 | 0.1425 | 2.1334 | 2.1334 | 0%
|  | 13 | 0.21307 | 2.3465 | 2.3112 | 1.504%
|  | 14 | 0.1425 | 2.489 | 2.489 | 0%
|  | 15 | 0.21307 | 2.7021 | 2.6668 | 1.306%
|  | 16 | 0.1425 | 2.8446 | 2.8446 | 0%
|  | 17 | 0.21307 | 3.0576 | 3.0224 | 1.154%
|  | 18 | 0.1425 | 3.2001 | 3.2001 | 0%
|  | 19 | 0.21307 | 3.4132 | 3.3779 | 1.034%
|  | 20 | 0.1425 | 3.5557 | 3.5557 | 0%
|  | 21 | 0.21307 | 3.7688 | 3.7335 | 0.9363%
|  | 22 | 0.1425 | 3.9113 | 3.9113 | 1.135e-14%
|  | 23 | 0.21307 | 4.1244 | 4.0891 | 0.8555%
|  | 24 | 0.1425 | 4.2669 | 4.2669 | 2.082e-14%
|  | 25 | 0.21307 | 4.4799 | 4.4446 | 0.7876%
|  | 26 | 0.1425 | 4.6224 | 4.6224 | 1.921e-14%
|  | 27 | 0.21307 | 4.8355 | 4.8002 | 0.7297%
|  | 28 | 0.1425 | 4.978 | 4.978 | 1.784e-14%
|  | 29 | 0.21307 | 5.1911 | 5.1558 | 0.6797%
|  | 30 | 0.1425 | 5.3336 | 5.3336 | 1.665e-14%
|  | 31 | 0.21307 | 5.5466 | 5.5114 | 0.6362%
|  | 32 | 0.1425 | 5.6891 | 5.6891 | 1.561e-14%
|  | 33 | 0.21307 | 5.9022 | 5.8669 | 0.5978%
|  | 34 | 0.1425 | 6.0447 | 6.0447 | 1.469e-14%
|  | 35 | 0.21307 | 6.2578 | 6.2225 | 0.5639%
|  | 36 | 0.1425 | 6.4003 | 6.4003 | 1.388e-14%
|  | 37 | 0.21307 | 6.6134 | 6.5781 | 0.5336%
|  | 38 | 0.1425 | 6.7559 | 6.7559 | 1.315e-14%
|  | 39 | 0.21307 | 6.9689 | 6.9336 | 0.5063%
|  | 40 | 0.1425 | 7.1114 | 7.1114 | 1.249e-14%
|  | 41 | 0.21307 | 7.3245 | 7.2892 | 0.4818%
|  | 42 | 0.1425 | 7.467 | 7.467 | 2.379e-14%
|  | 43 | 0.21307 | 7.6801 | 7.6448 | 0.4594%
|  | 44 | 0.1425 | 7.8226 | 7.8226 | 2.271e-14%
|  | 45 | 0.21307 | 8.0356 | 8.0004 | 0.4391%
|  | 46 | 0.1425 | 8.1781 | 8.1781 | 2.172e-14%
|  | 47 | 0.21307 | 8.3912 | 8.3559 | 0.4205%
|  | 48 | 0.1425 | 8.5337 | 8.5337 | 4.163e-14%
|  | 49 | 0.21307 | 8.7468 | 8.7115 | 0.4034%
|  | 50 | 0.1425 | 8.8893 | 8.8893 | 3.997e-14%

## T_16
Durchmesser | Fläche | Faktor m²
16.4 | 0.021124 | 47.3394
16.5 | 0.021382 | 46.7673
16.6 | 0.021642 | 46.2055
|  |  | links | [9 empty] | rechts | [8 empty] | Mittelwert je Paar
Wasser auf Waage |  |  | vor | nach | Diff | Entw.Mittelwert | Abweichung |  | 16.4 | 16.5 | 16.6 |  | vor | nach | Diff | Entw.Mittelwert | Abweichung |  | 16.4 | 16.5 | 16.6
|  | 1 |  |  | 3.76 | 3.76 | -0.466 |  | 0.178 | 0.17585 | 0.17373 | 1 |  |  | 3.63 | 3.63 | 0.133 |  | 0.17184 | 0.16977 | 0.16773 | 0.17281
|  | 2 |  |  | 4.95 | 4.355 | 0.129 | 0.84146 | 0.23433 | 0.2315 | 0.22872 | 2 |  |  | 3.27 | 3.45 | -0.047 | 0.25456 | 0.1548 | 0.15293 | 0.15109 | 0.19221
|  | 3 |  |  | 4.26 | 4.3233 | 0.097333 | 0.59752 | 0.20167 | 0.19923 | 0.19684 | 3 |  |  | 3.56 | 3.4867 | -0.010333 | 0.19088 | 0.16853 | 0.16649 | 0.16449 | 0.18286
|  | 4 |  |  | 4.15 | 4.28 | 0.054 | 0.49551 | 0.19646 | 0.19408 | 0.19175 | 4 |  |  | 3.54 | 3.5 | 0.003 | 0.15811 | 0.16758 | 0.16556 | 0.16357 | 0.17982
|  | 5 |  |  | 4.47 | 4.318 | 0.092 | 0.43746 | 0.21161 | 0.20905 | 0.20654 | 5 |  |  | 3.55 | 3.51 | 0.013 | 0.13874 | 0.16805 | 0.16602 | 0.16403 | 0.18754
|  | 6 |  |  | 4.35 | 4.3233 | 0.097333 | 0.39149 | 0.20593 | 0.20344 | 0.20099 | 6 |  |  | 3.6 | 3.525 | 0.028 | 0.12942 | 0.17042 | 0.16836 | 0.16634 | 0.1859
|  | 7 |  |  | 3.99 | 4.2757 | 0.049714 | 0.37894 | 0.18888 | 0.1866 | 0.18436 | 7 |  |  | 3.26 | 3.4871 | -0.0098571 | 0.15489 | 0.15433 | 0.15246 | 0.15063 | 0.16953
|  | 8 |  |  | 4.21 | 4.2675 | 0.0415 | 0.3516 | 0.1993 | 0.19689 | 0.19453 | 8 |  |  | 3.39 | 3.475 | -0.022 | 0.14745 | 0.16048 | 0.15854 | 0.15664 | 0.17772
|  | 9 |  |  | 4.09 | 4.2478 | 0.021778 | 0.33417 | 0.19362 | 0.19128 | 0.18898 | 9 |  |  | 3.46 | 3.4733 | -0.023667 | 0.13802 | 0.16379 | 0.16181 | 0.15987 | 0.17655
|  | 10 |  |  | 4.03 | 4.226 | 0 | 0.3225 | 0.19078 | 0.18847 | 0.18621 | 10 |  |  | 3.71 | 3.497 | 0 | 0.15011 | 0.17563 | 0.17351 | 0.17142 | 0.18099
[5 empty] | 4.226 | 197.6382 |  |  | 0.20006 | 0.19764 | 0.19526 |  |  |  | 3.497 | 163.5449 |  |  | 0.16555 | 0.16355 | 0.16158
[5 empty] | 0.3225 |  |  |  | 0.015267 | 0.015082 | 0.014901 |  |  |  | 0.15011 |  |  |  | 0.0071063 | 0.0070205 | 0.0069361 | 0.0068716
Fehlerpotential des Mittelwertes
|  | Kippung | l/r | itt.sum lr | it.sum.mittel | Diff
|  | 1 | 0.19764 | 0.19764 | 0.18059 | 8.625%
|  | 2 | 0.16355 | 0.36118 | 0.36118 | 0%
|  | 3 | 0.19764 | 0.55882 | 0.54178 | 3.05%
|  | 4 | 0.16355 | 0.72237 | 0.72237 | 0%
|  | 5 | 0.19764 | 0.92001 | 0.90296 | 1.853%
|  | 6 | 0.16355 | 1.0836 | 1.0836 | 0%
|  | 7 | 0.19764 | 1.2812 | 1.2641 | 1.331%
|  | 8 | 0.16355 | 1.4447 | 1.4447 | 0%
|  | 9 | 0.19764 | 1.6424 | 1.6253 | 1.038%
|  | 10 | 0.16355 | 1.8059 | 1.8059 | 0%
|  | 11 | 0.19764 | 2.0036 | 1.9865 | 0.8508%
|  | 12 | 0.16355 | 2.1671 | 2.1671 | 0%
|  | 13 | 0.19764 | 2.3647 | 2.3477 | 0.7209%
|  | 14 | 0.16355 | 2.5283 | 2.5283 | 1.756e-14%
|  | 15 | 0.19764 | 2.7259 | 2.7089 | 0.6254%
|  | 16 | 0.16355 | 2.8895 | 2.8895 | 3.074e-14%
|  | 17 | 0.19764 | 3.0871 | 3.0701 | 0.5522%
|  | 18 | 0.16355 | 3.2507 | 3.2507 | 4.098e-14%
|  | 19 | 0.19764 | 3.4483 | 3.4312 | 0.4944%
|  | 20 | 0.16355 | 3.6118 | 3.6118 | 4.918e-14%
|  | 21 | 0.19764 | 3.8095 | 3.7924 | 0.4475%
|  | 22 | 0.16355 | 3.973 | 3.973 | 5.589e-14%
|  | 23 | 0.19764 | 4.1707 | 4.1536 | 0.4087%
|  | 24 | 0.16355 | 4.3342 | 4.3342 | 4.098e-14%
|  | 25 | 0.19764 | 4.5318 | 4.5148 | 0.3762%
|  | 26 | 0.16355 | 4.6954 | 4.6954 | 1.892e-14%
|  | 27 | 0.19764 | 4.893 | 4.876 | 0.3484%
|  | 28 | 0.16355 | 5.0566 | 5.0566 | 1.756e-14%
|  | 29 | 0.19764 | 5.2542 | 5.2372 | 0.3244%
|  | 30 | 0.16355 | 5.4178 | 5.4178 | 1.639e-14%
|  | 31 | 0.19764 | 5.6154 | 5.5983 | 0.3036%
|  | 32 | 0.16355 | 5.7789 | 5.7789 | 0%
|  | 33 | 0.19764 | 5.9766 | 5.9595 | 0.2852%
|  | 34 | 0.16355 | 6.1401 | 6.1401 | 1.447e-14%
|  | 35 | 0.19764 | 6.3378 | 6.3207 | 0.269%
|  | 36 | 0.16355 | 6.5013 | 6.5013 | 1.366e-14%
|  | 37 | 0.19764 | 6.6989 | 6.6819 | 0.2545%
|  | 38 | 0.16355 | 6.8625 | 6.8625 | 1.294e-14%
|  | 39 | 0.19764 | 7.0601 | 7.0431 | 0.2414%
|  | 40 | 0.16355 | 7.2237 | 7.2237 | 2.459e-14%
|  | 41 | 0.19764 | 7.4213 | 7.4043 | 0.2297%
|  | 42 | 0.16355 | 7.5849 | 7.5849 | 3.513e-14%
|  | 43 | 0.19764 | 7.7825 | 7.7655 | 0.219%
|  | 44 | 0.16355 | 7.946 | 7.946 | 3.353e-14%
|  | 45 | 0.19764 | 8.1437 | 8.1266 | 0.2093%
|  | 46 | 0.16355 | 8.3072 | 8.3072 | 2.138e-14%
|  | 47 | 0.19764 | 8.5049 | 8.4878 | 0.2004%
|  | 48 | 0.16355 | 8.6684 | 8.6684 | 2.049e-14%
|  | 49 | 0.19764 | 8.866 | 8.849 | 0.1923%
|  | 50 | 0.16355 | 9.0296 | 9.0296 | 1.967e-14%

## T_17
Durchmesser | Fläche | Faktor m²
16.4 | 0.021124 | 47.3394
16.5 | 0.021382 | 46.7673
16.6 | 0.021642 | 46.2055
|  |  | links | [9 empty] | rechts | [8 empty] | Mittelwert je Paar
Wasser auf Waage |  |  | vor | nach | Diff | Entw.Mittelwert | Abweichung |  | 16.4 | 16.5 | 16.6 |  | vor | nach | Diff | Entw.Mittelwert | Abweichung |  | 16.4 | 16.5 | 16.6
|  | 1 |  |  | 3.29 | 3.29 | -0.379 |  | 0.15575 | 0.15386 | 0.15202 | 1 |  |  | 3 | 3 | -0.125 |  | 0.14202 | 0.1403 | 0.13862 | 0.14708
|  | 2 |  |  | 3.95 | 3.62 | -0.049 | 0.46669 | 0.18699 | 0.18473 | 0.18251 | 2 |  |  | 2.83 | 2.915 | -0.21 | 0.12021 | 0.13397 | 0.13235 | 0.13076 | 0.15854
|  | 3 |  |  | 3.73 | 3.6567 | -0.012333 | 0.33606 | 0.17658 | 0.17444 | 0.17235 | 3 |  |  | 3.12 | 2.9833 | -0.14167 | 0.14572 | 0.1477 | 0.14591 | 0.14416 | 0.16018
|  | 4 |  |  | 3.5 | 3.6175 | -0.0515 | 0.28535 | 0.16569 | 0.16369 | 0.16172 | 4 |  |  | 3.18 | 3.0325 | -0.0925 | 0.15435 | 0.15054 | 0.14872 | 0.14693 | 0.1562
|  | 5 |  |  | 3.57 | 3.608 | -0.061 | 0.24803 | 0.169 | 0.16696 | 0.16495 | 5 |  |  | 3 | 3.026 | -0.099 | 0.13446 | 0.14202 | 0.1403 | 0.13862 | 0.15363
|  | 6 |  |  | 3.54 | 3.5967 | -0.072333 | 0.22358 | 0.16758 | 0.16556 | 0.16357 | 6 |  |  | 3.15 | 3.0467 | -0.078333 | 0.13049 | 0.14912 | 0.14732 | 0.14555 | 0.15644
|  | 7 |  |  | 3.73 | 3.6157 | -0.053286 | 0.21023 | 0.17658 | 0.17444 | 0.17235 | 7 |  |  | 2.8 | 3.0114 | -0.11357 | 0.15126 | 0.13255 | 0.13095 | 0.12938 | 0.1527
|  | 8 |  |  | 4.03 | 3.6675 | -0.0015 | 0.24359 | 0.19078 | 0.18847 | 0.18621 | 8 |  |  | 2.72 | 2.975 | -0.15 | 0.17386 | 0.12876 | 0.12721 | 0.12568 | 0.15784
|  | 9 |  |  | 3.75 | 3.6767 | 0.0076667 | 0.22951 | 0.17752 | 0.17538 | 0.17327 | 9 |  |  | 4.32 | 3.1244 | -0.00055556 | 0.47692 | 0.20451 | 0.20203 | 0.19961 | 0.18871
|  | 10 |  |  | 3.6 | 3.669 | 0 | 0.21774 | 0.17042 | 0.16836 | 0.16634 | 10 |  |  | 3.13 | 3.125 | 0 | 0.44965 | 0.14817 | 0.14638 | 0.14462 | 0.15737
[5 empty] | 3.669 | 171.5889 |  |  | 0.17369 | 0.17159 | 0.16953 |  |  |  | 3.125 | 146.1475 |  |  | 0.14794 | 0.14615 | 0.14439
[5 empty] | 0.21774 |  |  |  | 0.010308 | 0.010183 | 0.010061 |  |  |  | 0.44965 |  |  |  | 0.021286 | 0.021029 | 0.020776 | 0.01112
Fehlerpotential des Mittelwertes
|  | Kippung | l/r | itt.sum lr | it.sum.mittel | Diff
|  | 1 | 0.17159 | 0.17159 | 0.15887 | 7.413%
|  | 2 | 0.14615 | 0.31774 | 0.31774 | 0%
|  | 3 | 0.17159 | 0.48933 | 0.47661 | 2.6%
|  | 4 | 0.14615 | 0.63547 | 0.63547 | 0%
|  | 5 | 0.17159 | 0.80706 | 0.79434 | 1.576%
|  | 6 | 0.14615 | 0.95321 | 0.95321 | 0%
|  | 7 | 0.17159 | 1.1248 | 1.1121 | 1.131%
|  | 8 | 0.14615 | 1.2709 | 1.2709 | 1.747e-14%
|  | 9 | 0.17159 | 1.4425 | 1.4298 | 0.8818%
|  | 10 | 0.14615 | 1.5887 | 1.5887 | 2.795e-14%
|  | 11 | 0.17159 | 1.7603 | 1.7476 | 0.7227%
|  | 12 | 0.14615 | 1.9064 | 1.9064 | 3.494e-14%
|  | 13 | 0.17159 | 2.078 | 2.0653 | 0.6122%
|  | 14 | 0.14615 | 2.2242 | 2.2242 | 1.997e-14%
|  | 15 | 0.17159 | 2.3957 | 2.383 | 0.531%
|  | 16 | 0.14615 | 2.5419 | 2.5419 | 1.747e-14%
|  | 17 | 0.17159 | 2.7135 | 2.7008 | 0.4688%
|  | 18 | 0.14615 | 2.8596 | 2.8596 | 1.553e-14%
|  | 19 | 0.17159 | 3.0312 | 3.0185 | 0.4197%
|  | 20 | 0.14615 | 3.1774 | 3.1774 | 0%
|  | 21 | 0.17159 | 3.349 | 3.3362 | 0.3798%
|  | 22 | 0.14615 | 3.4951 | 3.4951 | 1.271e-14%
|  | 23 | 0.17159 | 3.6667 | 3.654 | 0.3469%
|  | 24 | 0.14615 | 3.8128 | 3.8128 | 1.165e-14%
|  | 25 | 0.17159 | 3.9844 | 3.9717 | 0.3193%
|  | 26 | 0.14615 | 4.1306 | 4.1306 | 0%
|  | 27 | 0.17159 | 4.3022 | 4.2894 | 0.2957%
|  | 28 | 0.14615 | 4.4483 | 4.4483 | 0%
|  | 29 | 0.17159 | 4.6199 | 4.6072 | 0.2753%
|  | 30 | 0.14615 | 4.7661 | 4.7661 | 1.864e-14%
|  | 31 | 0.17159 | 4.9376 | 4.9249 | 0.2576%
|  | 32 | 0.14615 | 5.0838 | 5.0838 | 3.494e-14%
|  | 33 | 0.17159 | 5.2554 | 5.2427 | 0.2421%
|  | 34 | 0.14615 | 5.4015 | 5.4015 | 4.933e-14%
|  | 35 | 0.17159 | 5.5731 | 5.5604 | 0.2283%
|  | 36 | 0.14615 | 5.7193 | 5.7193 | 6.212e-14%
|  | 37 | 0.17159 | 5.8909 | 5.8781 | 0.2159%
|  | 38 | 0.14615 | 6.037 | 6.037 | 5.885e-14%
|  | 39 | 0.17159 | 6.2086 | 6.1959 | 0.2049%
|  | 40 | 0.14615 | 6.3547 | 6.3547 | 6.988e-14%
|  | 41 | 0.17159 | 6.5263 | 6.5136 | 0.1949%
|  | 42 | 0.14615 | 6.6725 | 6.6725 | 7.987e-14%
|  | 43 | 0.17159 | 6.8441 | 6.8313 | 0.1859%
|  | 44 | 0.14615 | 6.9902 | 6.9902 | 7.624e-14%
|  | 45 | 0.17159 | 7.1618 | 7.1491 | 0.1776%
|  | 46 | 0.14615 | 7.308 | 7.308 | 8.508e-14%
|  | 47 | 0.17159 | 7.4795 | 7.4668 | 0.1701%
|  | 48 | 0.14615 | 7.6257 | 7.6257 | 9.318e-14%
|  | 49 | 0.17159 | 7.7973 | 7.7846 | 0.1631%
|  | 50 | 0.14615 | 7.9434 | 7.9434 | 1.006e-13%

## T_18
Durchmesser | Fläche | Faktor m²
16.4 | 0.021124 | 47.3394
16.5 | 0.021382 | 46.7673
16.6 | 0.021642 | 46.2055
|  |  | links | [9 empty] | rechts | [8 empty] | Mittelwert je Paar
Wasser auf Waage |  |  | vor | nach | Diff | Entw.Mittelwert | Abweichung |  | 16.4 | 16.5 | 16.6 |  | vor | nach | Diff | Entw.Mittelwert | Abweichung |  | 16.4 | 16.5 | 16.6
|  | 1 |  |  | 4.17 | 4.17 | 0.107 |  | 0.19741 | 0.19502 | 0.19268 | 1 |  |  | 3.52 | 3.52 | -0.084 |  | 0.16663 | 0.16462 | 0.16264 | 0.17982
|  | 2 |  |  | 3.63 | 3.9 | -0.163 | 0.38184 | 0.17184 | 0.16977 | 0.16773 | 2 |  |  | 3.66 | 3.59 | -0.014 | 0.098995 | 0.17326 | 0.17117 | 0.16911 | 0.17047
|  | 3 |  |  | 3.95 | 3.9167 | -0.14633 | 0.27154 | 0.18699 | 0.18473 | 0.18251 | 3 |  |  | 3.64 | 3.6067 | 0.0026667 | 0.075719 | 0.17232 | 0.17023 | 0.16819 | 0.17748
|  | 4 |  |  | 4.04 | 3.9475 | -0.1155 | 0.23013 | 0.19125 | 0.18894 | 0.18667 | 4 |  |  | 3.66 | 3.62 | 0.016 | 0.06733 | 0.17326 | 0.17117 | 0.16911 | 0.18005
|  | 5 |  |  | 4.08 | 3.974 | -0.089 | 0.20792 | 0.19314 | 0.19081 | 0.18852 | 5 |  |  | 4.23 | 3.742 | 0.138 | 0.27896 | 0.20025 | 0.19783 | 0.19545 | 0.19432
|  | 6 |  |  | 4.1 | 3.995 | -0.068 | 0.19295 | 0.19409 | 0.19175 | 0.18944 | 6 |  |  | 3.55 | 3.71 | 0.106 | 0.26153 | 0.16805 | 0.16602 | 0.16403 | 0.17888
|  | 7 |  |  | 4.22 | 4.0271 | -0.035857 | 0.19559 | 0.19977 | 0.19736 | 0.19499 | 7 |  |  | 3.21 | 3.6386 | 0.034571 | 0.30449 | 0.15196 | 0.15012 | 0.14832 | 0.17374
|  | 8 |  |  | 4.05 | 4.03 | -0.033 | 0.18127 | 0.19172 | 0.18941 | 0.18713 | 8 |  |  | 3.33 | 3.6 | -0.004 | 0.30228 | 0.15764 | 0.15574 | 0.15386 | 0.17257
|  | 9 |  |  | 4.1 | 4.0378 | -0.025222 | 0.17116 | 0.19409 | 0.19175 | 0.18944 | 9 |  |  | 3.73 | 3.6144 | 0.010444 | 0.28606 | 0.17658 | 0.17444 | 0.17235 | 0.18309
|  | 10 |  |  | 4.29 | 4.063 | 0 | 0.18 | 0.20309 | 0.20063 | 0.19822 | 10 |  |  | 3.51 | 3.604 | 0 | 0.27171 | 0.16616 | 0.16415 | 0.16218 | 0.18239
[5 empty] | 4.063 | 190.0151 |  |  | 0.19234 | 0.19002 | 0.18773 |  |  |  | 3.604 | 168.549 |  |  | 0.17061 | 0.16855 | 0.16652
[5 empty] | 0.18 |  |  |  | 0.0085212 | 0.0084183 | 0.0083171 |  |  |  | 0.27171 |  |  |  | 0.012863 | 0.012707 | 0.012555 | 0.0067332
Fehlerpotential des Mittelwertes
|  | Kippung | l/r | itt.sum lr | it.sum.mittel | Diff
|  | 1 | 0.19002 | 0.19002 | 0.17928 | 5.649%
|  | 2 | 0.16855 | 0.35856 | 0.35856 | 0%
|  | 3 | 0.19002 | 0.54858 | 0.53785 | 1.957%
|  | 4 | 0.16855 | 0.71713 | 0.71713 | 0%
|  | 5 | 0.19002 | 0.90715 | 0.89641 | 1.183%
|  | 6 | 0.16855 | 1.0757 | 1.0757 | 0%
|  | 7 | 0.19002 | 1.2657 | 1.255 | 0.848%
|  | 8 | 0.16855 | 1.4343 | 1.4343 | 1.548e-14%
|  | 9 | 0.19002 | 1.6243 | 1.6135 | 0.6608%
|  | 10 | 0.16855 | 1.7928 | 1.7928 | 2.477e-14%
|  | 11 | 0.19002 | 1.9828 | 1.9721 | 0.5413%
|  | 12 | 0.16855 | 2.1514 | 2.1514 | 0%
|  | 13 | 0.19002 | 2.3414 | 2.3307 | 0.4584%
|  | 14 | 0.16855 | 2.51 | 2.51 | 0%
|  | 15 | 0.19002 | 2.7 | 2.6892 | 0.3975%
|  | 16 | 0.16855 | 2.8685 | 2.8685 | 0%
|  | 17 | 0.19002 | 3.0585 | 3.0478 | 0.3509%
|  | 18 | 0.16855 | 3.2271 | 3.2271 | 0%
|  | 19 | 0.19002 | 3.4171 | 3.4064 | 0.3141%
|  | 20 | 0.16855 | 3.5856 | 3.5856 | 0%
|  | 21 | 0.19002 | 3.7757 | 3.7649 | 0.2843%
|  | 22 | 0.16855 | 3.9442 | 3.9442 | 1.126e-14%
|  | 23 | 0.19002 | 4.1342 | 4.1235 | 0.2596%
|  | 24 | 0.16855 | 4.3028 | 4.3028 | 2.064e-14%
|  | 25 | 0.19002 | 4.4928 | 4.4821 | 0.2389%
|  | 26 | 0.16855 | 4.6613 | 4.6613 | 1.905e-14%
|  | 27 | 0.19002 | 4.8514 | 4.8406 | 0.2212%
|  | 28 | 0.16855 | 5.0199 | 5.0199 | 3.539e-14%
|  | 29 | 0.19002 | 5.2099 | 5.1992 | 0.206%
|  | 30 | 0.16855 | 5.3785 | 5.3785 | 3.303e-14%
|  | 31 | 0.19002 | 5.5685 | 5.5578 | 0.1927%
|  | 32 | 0.16855 | 5.737 | 5.737 | 4.644e-14%
|  | 33 | 0.19002 | 5.9271 | 5.9163 | 0.1811%
|  | 34 | 0.16855 | 6.0956 | 6.0956 | 5.828e-14%
|  | 35 | 0.19002 | 6.2856 | 6.2749 | 0.1708%
|  | 36 | 0.16855 | 6.4542 | 6.4542 | 5.505e-14%
|  | 37 | 0.19002 | 6.6442 | 6.6334 | 0.1615%
|  | 38 | 0.16855 | 6.8127 | 6.8127 | 6.519e-14%
|  | 39 | 0.19002 | 7.0027 | 6.992 | 0.1533%
|  | 40 | 0.16855 | 7.1713 | 7.1713 | 6.193e-14%
|  | 41 | 0.19002 | 7.3613 | 7.3506 | 0.1458%
|  | 42 | 0.16855 | 7.5299 | 7.5299 | 7.077e-14%
|  | 43 | 0.19002 | 7.7199 | 7.7091 | 0.139%
|  | 44 | 0.16855 | 7.8884 | 7.8884 | 7.881e-14%
|  | 45 | 0.19002 | 8.0784 | 8.0677 | 0.1329%
|  | 46 | 0.16855 | 8.247 | 8.247 | 6.462e-14%
|  | 47 | 0.19002 | 8.437 | 8.4263 | 0.1272%
|  | 48 | 0.16855 | 8.6056 | 8.6056 | 6.193e-14%
|  | 49 | 0.19002 | 8.7956 | 8.7848 | 0.122%
|  | 50 | 0.16855 | 8.9641 | 8.9641 | 3.963e-14%

## T_19
Durchmesser | Fläche | Faktor m²
16.4 | 0.021124 | 47.3394
16.5 | 0.021382 | 46.7673
16.6 | 0.021642 | 46.2055
|  |  | links | [9 empty] | rechts | [8 empty] | Mittelwert je Paar
Wasser auf Waage |  |  | vor | nach | Diff | Entw.Mittelwert | Abweichung |  | 16.4 | 16.5 | 16.6 |  | vor | nach | Diff | Entw.Mittelwert | Abweichung |  | 16.4 | 16.5 | 16.6
|  | 1 |  |  | 3.42 | 3.42 | -0.136 |  | 0.1619 | 0.15994 | 0.15802 | 1 |  |  | 4.36 | 4.36 | 0.406 |  | 0.2064 | 0.20391 | 0.20146 | 0.18192
|  | 2 |  |  | 3.7 | 3.56 | 0.004 | 0.19799 | 0.17516 | 0.17304 | 0.17096 | 2 |  |  | 4.46 | 4.41 | 0.456 | 0.070711 | 0.21113 | 0.20858 | 0.20608 | 0.19081
|  | 3 |  |  | 3.62 | 3.58 | 0.024 | 0.14422 | 0.17137 | 0.1693 | 0.16726 | 3 |  |  | 3.72 | 4.18 | 0.226 | 0.4015 | 0.1761 | 0.17397 | 0.17188 | 0.17164
|  | 4 |  |  | 3.26 | 3.5 | -0.056 | 0.19866 | 0.15433 | 0.15246 | 0.15063 | 4 |  |  | 3.72 | 4.065 | 0.111 | 0.40046 | 0.1761 | 0.17397 | 0.17188 | 0.16322
|  | 5 |  |  | 3.58 | 3.516 | -0.04 | 0.17573 | 0.16947 | 0.16743 | 0.16542 | 5 |  |  | 3.77 | 4.006 | 0.052 | 0.37105 | 0.17847 | 0.17631 | 0.17419 | 0.17187
|  | 6 |  |  | 3.36 | 3.49 | -0.066 | 0.16959 | 0.15906 | 0.15714 | 0.15525 | 6 |  |  | 3.9 | 3.9883 | 0.034333 | 0.33469 | 0.18462 | 0.18239 | 0.1802 | 0.16977
|  | 7 |  |  | 3.45 | 3.4843 | -0.071714 | 0.15555 | 0.16332 | 0.16135 | 0.15941 | 7 |  |  | 4.12 | 4.0071 | 0.053143 | 0.30955 | 0.19504 | 0.19268 | 0.19037 | 0.17701
|  | 8 |  |  | 3.67 | 3.5075 | -0.0485 | 0.15827 | 0.17374 | 0.17164 | 0.16957 | 8 |  |  | 3.6 | 3.9563 | 0.00225 | 0.32071 | 0.17042 | 0.16836 | 0.16634 | 0.17
|  | 9 |  |  | 3.92 | 3.5533 | -0.0026667 | 0.20205 | 0.18557 | 0.18333 | 0.18113 | 9 |  |  | 3.61 | 3.9178 | -0.036222 | 0.32143 | 0.1709 | 0.16883 | 0.1668 | 0.17608
|  | 10 |  |  | 3.58 | 3.556 | 0 | 0.19068 | 0.16947 | 0.16743 | 0.16542 | 10 |  |  | 4.28 | 3.954 | 0 | 0.32398 | 0.20261 | 0.20016 | 0.19776 | 0.1838
[5 empty] | 3.556 | 166.3042 |  |  | 0.16834 | 0.1663 | 0.16431 |  |  |  | 3.954 | 184.9175 |  |  | 0.18718 | 0.18492 | 0.1827
[5 empty] | 0.19068 |  |  |  | 0.0090268 | 0.0089177 | 0.0088106 |  |  |  | 0.32398 |  |  |  | 0.015337 | 0.015151 | 0.014969 | 0.0080906
Fehlerpotential des Mittelwertes
|  | Kippung | l/r | itt.sum lr | it.sum.mittel | Diff
|  | 1 | 0.1663 | 0.1663 | 0.17561 | 5.596%
|  | 2 | 0.18492 | 0.35122 | 0.35122 | 0%
|  | 3 | 0.1663 | 0.51753 | 0.52683 | 1.798%
|  | 4 | 0.18492 | 0.70244 | 0.70244 | 0%
|  | 5 | 0.1663 | 0.86875 | 0.87806 | 1.071%
|  | 6 | 0.18492 | 1.0537 | 1.0537 | 0%
|  | 7 | 0.1663 | 1.22 | 1.2293 | 0.7629%
|  | 8 | 0.18492 | 1.4049 | 1.4049 | 1.581e-14%
|  | 9 | 0.1663 | 1.5712 | 1.5805 | 0.5923%
|  | 10 | 0.18492 | 1.7561 | 1.7561 | 1.264e-14%
|  | 11 | 0.1663 | 1.9224 | 1.9317 | 0.4841%
|  | 12 | 0.18492 | 2.1073 | 2.1073 | 0%
|  | 13 | 0.1663 | 2.2736 | 2.2829 | 0.4093%
|  | 14 | 0.18492 | 2.4586 | 2.4586 | 1.806e-14%
|  | 15 | 0.1663 | 2.6249 | 2.6342 | 0.3546%
|  | 16 | 0.18492 | 2.8098 | 2.8098 | 3.161e-14%
|  | 17 | 0.1663 | 2.9761 | 2.9854 | 0.3127%
|  | 18 | 0.18492 | 3.161 | 3.161 | 4.215e-14%
|  | 19 | 0.1663 | 3.3273 | 3.3366 | 0.2797%
|  | 20 | 0.18492 | 3.5122 | 3.5122 | 5.058e-14%
|  | 21 | 0.1663 | 3.6785 | 3.6878 | 0.253%
|  | 22 | 0.18492 | 3.8634 | 3.8634 | 4.598e-14%
|  | 23 | 0.1663 | 4.0298 | 4.0391 | 0.2309%
|  | 24 | 0.18492 | 4.2147 | 4.2147 | 2.107e-14%
|  | 25 | 0.1663 | 4.381 | 4.3903 | 0.2124%
|  | 26 | 0.18492 | 4.5659 | 4.5659 | 1.945e-14%
|  | 27 | 0.1663 | 4.7322 | 4.7415 | 0.1967%
|  | 28 | 0.18492 | 4.9171 | 4.9171 | 0%
|  | 29 | 0.1663 | 5.0834 | 5.0927 | 0.1831%
|  | 30 | 0.18492 | 5.2683 | 5.2683 | 0%
|  | 31 | 0.1663 | 5.4346 | 5.4439 | 0.1712%
|  | 32 | 0.18492 | 5.6196 | 5.6196 | 1.581e-14%
|  | 33 | 0.1663 | 5.7859 | 5.7952 | 0.1609%
|  | 34 | 0.18492 | 5.9708 | 5.9708 | 2.975e-14%
|  | 35 | 0.1663 | 6.1371 | 6.1464 | 0.1516%
|  | 36 | 0.18492 | 6.322 | 6.322 | 2.81e-14%
|  | 37 | 0.1663 | 6.4883 | 6.4976 | 0.1434%
|  | 38 | 0.18492 | 6.6732 | 6.6732 | 3.993e-14%
|  | 39 | 0.1663 | 6.8395 | 6.8488 | 0.1361%
|  | 40 | 0.18492 | 7.0244 | 7.0244 | 3.793e-14%
|  | 41 | 0.1663 | 7.1908 | 7.2001 | 0.1294%
|  | 42 | 0.18492 | 7.3757 | 7.3757 | 4.817e-14%
|  | 43 | 0.1663 | 7.542 | 7.5513 | 0.1234%
|  | 44 | 0.18492 | 7.7269 | 7.7269 | 5.747e-14%
|  | 45 | 0.1663 | 7.8932 | 7.9025 | 0.1179%
|  | 46 | 0.18492 | 8.0781 | 8.0781 | 4.398e-14%
|  | 47 | 0.1663 | 8.2444 | 8.2537 | 0.1129%
|  | 48 | 0.18492 | 8.4293 | 8.4293 | 6.322e-14%
|  | 49 | 0.1663 | 8.5956 | 8.6049 | 0.1083%
|  | 50 | 0.18492 | 8.7806 | 8.7806 | 6.069e-14%

## T_20
Durchmesser | Fläche | Faktor m²
16.4 | 0.021124 | 47.3394
16.5 | 0.021382 | 46.7673
16.6 | 0.021642 | 46.2055
|  |  | links | [9 empty] | rechts | [8 empty] | Mittelwert je Paar
Wasser auf Waage |  |  | vor | nach | Diff | Entw.Mittelwert | Abweichung |  | 16.4 | 16.5 | 16.6 |  | vor | nach | Diff | Entw.Mittelwert | Abweichung |  | 16.4 | 16.5 | 16.6
|  | 1 |  |  | 4.03 | 4.03 | -0.255 |  | 0.19078 | 0.18847 | 0.18621 | 1 |  |  | 3.64 | 3.64 | 0.254 |  | 0.17232 | 0.17023 | 0.16819 | 0.17935
|  | 2 |  |  | 4.3 | 4.165 | -0.12 | 0.19092 | 0.20356 | 0.2011 | 0.19868 | 2 |  |  | 3.21 | 3.425 | 0.039 | 0.30406 | 0.15196 | 0.15012 | 0.14832 | 0.17561
|  | 3 |  |  | 4.42 | 4.25 | -0.035 | 0.19975 | 0.20924 | 0.20671 | 0.20423 | 3 |  |  | 3.43 | 3.4267 | 0.040667 | 0.21502 | 0.16237 | 0.16041 | 0.15848 | 0.18356
|  | 4 |  |  | 4.3 | 4.2625 | -0.0225 | 0.165 | 0.20356 | 0.2011 | 0.19868 | 4 |  |  | 3.24 | 3.38 | -0.006 | 0.19883 | 0.15338 | 0.15153 | 0.14971 | 0.17631
|  | 5 |  |  | 4.45 | 4.3 | 0.015 | 0.16568 | 0.21066 | 0.20811 | 0.20561 | 5 |  |  | 3.21 | 3.346 | -0.04 | 0.18823 | 0.15196 | 0.15012 | 0.14832 | 0.17912
|  | 6 |  |  | 4.17 | 4.2783 | -0.0066667 | 0.15741 | 0.19741 | 0.19502 | 0.19268 | 6 |  |  | 3.53 | 3.3767 | -0.0093333 | 0.18435 | 0.16711 | 0.16509 | 0.16311 | 0.18005
|  | 7 |  |  | 4.22 | 4.27 | -0.015 | 0.14537 | 0.19977 | 0.19736 | 0.19499 | 7 |  |  | 3.56 | 3.4029 | 0.016857 | 0.182 | 0.16853 | 0.16649 | 0.16449 | 0.18192
|  | 8 |  |  | 4.22 | 4.2637 | -0.02125 | 0.13575 | 0.19977 | 0.19736 | 0.19499 | 8 |  |  | 3.16 | 3.3725 | -0.0135 | 0.18911 | 0.14959 | 0.14778 | 0.14601 | 0.17257
|  | 9 |  |  | 4.38 | 4.2767 | -0.0083333 | 0.13276 | 0.20735 | 0.20484 | 0.20238 | 9 |  |  | 3.37 | 3.3722 | -0.013778 | 0.1769 | 0.15953 | 0.15761 | 0.15571 | 0.18122
|  | 10 |  |  | 4.36 | 4.285 | 0 | 0.12791 | 0.2064 | 0.20391 | 0.20146 | 10 |  |  | 3.51 | 3.386 | 0 | 0.17238 | 0.16616 | 0.16415 | 0.16218 | 0.18403
[5 empty] | 4.285 | 200.3975 |  |  | 0.20285 | 0.2004 | 0.19799 |  |  |  | 3.386 | 158.3537 |  |  | 0.16029 | 0.15835 | 0.15645
[5 empty] | 0.12791 |  |  |  | 0.0060552 | 0.005982 | 0.0059102 |  |  |  | 0.17238 |  |  |  | 0.0081605 | 0.0080618 | 0.007965 | 0.0036434
Fehlerpotential des Mittelwertes
|  | Kippung | l/r | itt.sum lr | it.sum.mittel | Diff
|  | 1 | 0.2004 | 0.2004 | 0.17938 | 10.49%
|  | 2 | 0.15835 | 0.35875 | 0.35875 | 0%
|  | 3 | 0.2004 | 0.55915 | 0.53813 | 3.76%
|  | 4 | 0.15835 | 0.7175 | 0.7175 | 0%
|  | 5 | 0.2004 | 0.9179 | 0.89688 | 2.29%
|  | 6 | 0.15835 | 1.0763 | 1.0763 | 2.063e-14%
|  | 7 | 0.2004 | 1.2767 | 1.2556 | 1.647%
|  | 8 | 0.15835 | 1.435 | 1.435 | 1.547e-14%
|  | 9 | 0.2004 | 1.6354 | 1.6144 | 1.285%
|  | 10 | 0.15835 | 1.7938 | 1.7938 | 1.238e-14%
|  | 11 | 0.2004 | 1.9942 | 1.9731 | 1.054%
|  | 12 | 0.15835 | 2.1525 | 2.1525 | 4.126e-14%
|  | 13 | 0.2004 | 2.3529 | 2.3319 | 0.8934%
|  | 14 | 0.15835 | 2.5113 | 2.5113 | 3.537e-14%
|  | 15 | 0.2004 | 2.7117 | 2.6906 | 0.7752%
|  | 16 | 0.15835 | 2.87 | 2.87 | 3.095e-14%
|  | 17 | 0.2004 | 3.0704 | 3.0494 | 0.6847%
|  | 18 | 0.15835 | 3.2288 | 3.2288 | 2.751e-14%
|  | 19 | 0.2004 | 3.4292 | 3.4081 | 0.613%
|  | 20 | 0.15835 | 3.5875 | 3.5875 | 2.476e-14%
|  | 21 | 0.2004 | 3.7879 | 3.7669 | 0.555%
|  | 22 | 0.15835 | 3.9463 | 3.9463 | 3.376e-14%
|  | 23 | 0.2004 | 4.1467 | 4.1256 | 0.507%
|  | 24 | 0.15835 | 4.305 | 4.305 | 4.126e-14%
|  | 25 | 0.2004 | 4.5054 | 4.4844 | 0.4666%
|  | 26 | 0.15835 | 4.6638 | 4.6638 | 3.809e-14%
|  | 27 | 0.2004 | 4.8642 | 4.8432 | 0.4322%
|  | 28 | 0.15835 | 5.0225 | 5.0225 | 3.537e-14%
|  | 29 | 0.2004 | 5.2229 | 5.2019 | 0.4025%
|  | 30 | 0.15835 | 5.3813 | 5.3813 | 3.301e-14%
|  | 31 | 0.2004 | 5.5817 | 5.5607 | 0.3766%
|  | 32 | 0.15835 | 5.74 | 5.74 | 3.095e-14%
|  | 33 | 0.2004 | 5.9404 | 5.9194 | 0.3539%
|  | 34 | 0.15835 | 6.0988 | 6.0988 | 2.913e-14%
|  | 35 | 0.2004 | 6.2992 | 6.2782 | 0.3337%
|  | 36 | 0.15835 | 6.4575 | 6.4575 | 2.751e-14%
|  | 37 | 0.2004 | 6.6579 | 6.6369 | 0.3157%
|  | 38 | 0.15835 | 6.8163 | 6.8163 | 2.606e-14%
|  | 39 | 0.2004 | 7.0167 | 6.9957 | 0.2996%
|  | 40 | 0.15835 | 7.175 | 7.175 | 2.476e-14%
|  | 41 | 0.2004 | 7.3754 | 7.3544 | 0.285%
|  | 42 | 0.15835 | 7.5338 | 7.5338 | 3.537e-14%
|  | 43 | 0.2004 | 7.7342 | 7.7132 | 0.2718%
|  | 44 | 0.15835 | 7.8925 | 7.8925 | 3.376e-14%
|  | 45 | 0.2004 | 8.0929 | 8.0719 | 0.2598%
|  | 46 | 0.15835 | 8.2513 | 8.2513 | 2.153e-14%
|  | 47 | 0.2004 | 8.4517 | 8.4307 | 0.2487%
|  | 48 | 0.15835 | 8.61 | 8.61 | 2.063e-14%
|  | 49 | 0.2004 | 8.8104 | 8.7894 | 0.2386%
|  | 50 | 0.15835 | 8.9688 | 8.9688 | 0%

## TB1
Durchmesser | Fläche | Faktor m²
16.4 | 0.021124 | 47.3394
16.5 | 0.021382 | 46.7673
16.6 | 0.021642 | 46.2055
| vorher | nacher | Diff | Entw. Mittelwert | Abweichung | Entw. SD | 16.4 | 16.5 | 16.6
1 | 7.4 | 3.31 | 4.09 | 4.09 | -0.049 |  | 0.19362 | 0.19128 | 0.18898
2 | 10.7 | 6.59 | 4.11 | 4.1 | -0.039 | 0.014142 | 0.19456 | 0.19221 | 0.1899
3 | 6.59 | 2.41 | 4.18 | 4.1267 | -0.012333 | 0.047258 | 0.19788 | 0.19549 | 0.19314
4 | 12.3 | 8.08 | 4.22 | 4.15 | 0.011 | 0.060553 | 0.19977 | 0.19736 | 0.19499
5 | 8.08 | 3.91 | 4.17 | 4.154 | 0.015 | 0.053198 | 0.19741 | 0.19502 | 0.19268
6 | 16.18 | 12.12 | 4.06 | 4.1383 | -0.00066667 | 0.061128 | 0.1922 | 0.18988 | 0.18759
7 | 12.22 | 8 | 4.22 | 4.15 | 0.011 | 0.06377 | 0.19977 | 0.19736 | 0.19499
8 | 8 | 3.47 | 4.53 | 4.1975 | 0.0585 | 0.14675 | 0.21445 | 0.21186 | 0.20931
9 | 16.06 | 11.91 | 4.15 | 4.1922 | 0.053222 | 0.13818 | 0.19646 | 0.19408 | 0.19175
10 | 11.91 | 7.87 | 4.04 | 4.177 | 0.038 | 0.13889 | 0.19125 | 0.18894 | 0.18667
11 | 7.87 | 3.86 | 4.01 | 4.1618 | 0.022818 | 0.14105 | 0.18983 | 0.18754 | 0.18528
12 | 18.67 | 14.6 | 4.07 | 4.1542 | 0.015167 | 0.13708 | 0.19267 | 0.19034 | 0.18806
13 | 14.6 | 10.41 | 4.19 | 4.1569 | 0.017923 | 0.13162 | 0.19835 | 0.19595 | 0.1936
14 | 10.41 | 6.42 | 3.99 | 4.145 | 0.006 | 0.13409 | 0.18888 | 0.1866 | 0.18436
15 | 6.42 | 2.37 | 4.05 | 4.1387 | -0.00033333 | 0.13152 | 0.19172 | 0.18941 | 0.18713
16 | 19.57 | 15.51 | 4.06 | 4.1338 | -0.00525 | 0.12858 | 0.1922 | 0.18988 | 0.18759
17 | 15.51 | 11.25 | 4.26 | 4.1412 | 0.0021765 | 0.1282 | 0.20167 | 0.19923 | 0.19684
18 | 11.25 | 7.06 | 4.19 | 4.1439 | 0.0048889 | 0.12491 | 0.19835 | 0.19595 | 0.1936
19 | 7.06 | 3.06 | 4 | 4.1363 | -0.0026842 | 0.1258 | 0.18936 | 0.18707 | 0.18482
20 | 12.86 | 8.67 | 4.19 | 4.139 | 0 | 0.12303 | 0.19835 | 0.19595 | 0.1936
|  |  | 4.139 |  |  |  | 0.19594 | 0.19357 | 0.19124
|  |  | 0.12303 |  |  |  | 0.005824 | 0.0057537 | 0.0056846

## TB2
Durchmesser | Fläche | Faktor m²
16.4 | 0.021124 | 47.3394
16.5 | 0.021382 | 46.7673
16.6 | 0.021642 | 46.2055
| vorher | nacher | Diff | Entw. Mittelwert | Abweichung | Entw. SD | 16.4 | 16.5 | 16.6
1 | 14.71 | 10.56 | 4.15 | 4.15 | 0.086 |  | 0.19646 | 0.19408 | 0.19175
2 | 10.56 | 6.51 | 4.05 | 4.1 | 0.036 | 0.070711 | 0.19172 | 0.18941 | 0.18713
3 | 6.51 | 2.43 | 4.08 | 4.0933 | 0.029333 | 0.051316 | 0.19314 | 0.19081 | 0.18852
4 | 17.16 | 13 | 4.16 | 4.11 | 0.046 | 0.053541 | 0.19693 | 0.19455 | 0.19221
5 | 13 | 9 | 4 | 4.088 | 0.024 | 0.067602 | 0.18936 | 0.18707 | 0.18482
6 | 9 | 5 | 4 | 4.0733 | 0.0093333 | 0.070333 | 0.18936 | 0.18707 | 0.18482
7 | 5 | 0.86 | 4.14 | 4.0829 | 0.018857 | 0.068972 | 0.19598 | 0.19362 | 0.19129
8 | 18.14 | 14 | 4.14 | 4.09 | 0.026 | 0.066975 | 0.19598 | 0.19362 | 0.19129
9 | 14 | 9.95 | 4.05 | 4.0856 | 0.021556 | 0.064053 | 0.19172 | 0.18941 | 0.18713
10 | 9.95 | 5.89 | 4.06 | 4.083 | 0.019 | 0.060928 | 0.1922 | 0.18988 | 0.18759
11 | 5.89 | 1.79 | 4.1 | 4.0845 | 0.020545 | 0.058028 | 0.19409 | 0.19175 | 0.18944
12 | 19.04 | 15.04 | 4 | 4.0775 | 0.0135 | 0.060472 | 0.18936 | 0.18707 | 0.18482
13 | 15.04 | 11 | 4.04 | 4.0746 | 0.010615 | 0.058824 | 0.19125 | 0.18894 | 0.18667
14 | 11 | 6.96 | 4.04 | 4.0721 | 0.0081429 | 0.057268 | 0.19125 | 0.18894 | 0.18667
15 | 6.96 | 3 | 3.96 | 4.0647 | 0.00066667 | 0.06232 | 0.18746 | 0.1852 | 0.18297
16 | 15.3 | 11.16 | 4.14 | 4.0694 | 0.005375 | 0.063084 | 0.19598 | 0.19362 | 0.19129
17 | 11.16 | 7.18 | 3.98 | 4.0641 | 0.00011765 | 0.064813 | 0.18841 | 0.18613 | 0.1839
18 | 7.18 | 3.14 | 4.04 | 4.0628 | -0.0012222 | 0.063134 | 0.19125 | 0.18894 | 0.18667
19 | 15.51 | 11.45 | 4.06 | 4.0626 | -0.0013684 | 0.061359 | 0.1922 | 0.18988 | 0.18759
20 | 11.45 | 7.36 | 4.09 | 4.064 | 0 | 0.060035 | 0.19362 | 0.19128 | 0.18898
|  |  | 4.064 |  |  |  | 0.19239 | 0.19006 | 0.18778
|  |  | 0.060035 |  |  |  | 0.002842 | 0.0028077 | 0.002774

## TB3
Durchmesser | Fläche | Faktor m²
16.4 | 0.021124 | 47.3394
16.5 | 0.021382 | 46.7673
16.6 | 0.021642 | 46.2055
| vorher | nacher | Diff | Entw. Mittelwert | Abweichung | Entw. SD | 16.4 | 16.5 | 16.6
1 | 24.65 | 20.29 | 4.36 | 4.36 | 0.093 |  | 0.2064 | 0.20391 | 0.20146
2 | 20.29 | 16.1 | 4.19 | 4.275 | 0.008 | 0.12021 | 0.19835 | 0.19595 | 0.1936
3 | 16.1 | 11.84 | 4.26 | 4.27 | 0.003 | 0.08544 | 0.20167 | 0.19923 | 0.19684
4 | 11.84 | 7.57 | 4.27 | 4.27 | 0.003 | 0.069761 | 0.20214 | 0.1997 | 0.1973
5 | 7.57 | 3.38 | 4.19 | 4.254 | -0.013 | 0.070214 | 0.19835 | 0.19595 | 0.1936
6 | 27.89 | 23.67 | 4.22 | 4.2483 | -0.018667 | 0.064317 | 0.19977 | 0.19736 | 0.19499
7 | 23.67 | 19.37 | 4.3 | 4.2557 | -0.011286 | 0.061875 | 0.20356 | 0.2011 | 0.19868
8 | 19.37 | 15.08 | 4.29 | 4.26 | -0.007 | 0.058554 | 0.20309 | 0.20063 | 0.19822
9 | 15.08 | 10.82 | 4.26 | 4.26 | -0.007 | 0.054772 | 0.20167 | 0.19923 | 0.19684
10 | 10.82 | 6.6 | 4.22 | 4.256 | -0.011 | 0.053166 | 0.19977 | 0.19736 | 0.19499
11 | 6.6 | 2.34 | 4.26 | 4.2564 | -0.010636 | 0.050452 | 0.20167 | 0.19923 | 0.19684
12 | 24.36 | 20.11 | 4.25 | 4.2558 | -0.011167 | 0.04814 | 0.20119 | 0.19876 | 0.19637
13 | 20.11 | 15.78 | 4.33 | 4.2615 | -0.0054615 | 0.050472 | 0.20498 | 0.2025 | 0.20007
14 | 15.78 | 11.47 | 4.31 | 4.265 | -0.002 | 0.050192 | 0.20403 | 0.20157 | 0.19915
15 | 11.47 | 7.21 | 4.26 | 4.2647 | -0.0023333 | 0.048383 | 0.20167 | 0.19923 | 0.19684
16 | 7.21 | 2.94 | 4.27 | 4.265 | -0.002 | 0.046762 | 0.20214 | 0.1997 | 0.1973
17 | 22.44 | 18.13 | 4.31 | 4.2676 | 0.00064706 | 0.046574 | 0.20403 | 0.20157 | 0.19915
18 | 18.13 | 13.82 | 4.31 | 4.27 | 0.003 | 0.046273 | 0.20403 | 0.20157 | 0.19915
19 | 13.82 | 9.53 | 4.29 | 4.2711 | 0.0040526 | 0.045203 | 0.20309 | 0.20063 | 0.19822
20 | 9.53 | 5.34 | 4.19 | 4.267 | 0 | 0.047584 | 0.19835 | 0.19595 | 0.1936
|  |  | 4.267 |  |  |  | 0.202 | 0.19956 | 0.19716
|  |  | 0.047584 |  |  |  | 0.0022526 | 0.0022254 | 0.0021986

## TB4
Durchmesser | Fläche | Faktor m²
16.4 | 0.021124 | 47.3394
16.5 | 0.021382 | 46.7673
16.6 | 0.021642 | 46.2055
| vorher | nacher | Diff | Entw. Mittelwert | Abweichung | Entw. SD | 16.4 | 16.5 | 16.6
1 | 29.46 | 25.16 | 4.3 | 4.3 | 0.0645 |  | 0.20356 | 0.2011 | 0.19868
2 | 25.16 | 20.74 | 4.42 | 4.36 | 0.1245 | 0.084853 | 0.20924 | 0.20671 | 0.20423
3 | 20.74 | 16.51 | 4.23 | 4.3167 | 0.081167 | 0.09609 | 0.20025 | 0.19783 | 0.19545
4 | 16.51 | 12.28 | 4.23 | 4.295 | 0.0595 | 0.089629 | 0.20025 | 0.19783 | 0.19545
5 | 12.28 | 8.1 | 4.18 | 4.272 | 0.0365 | 0.093113 | 0.19788 | 0.19549 | 0.19314
6 | 8.1 | 4.06 | 4.04 | 4.2333 | -0.0021667 | 0.12612 | 0.19125 | 0.18894 | 0.18667
7 | 31.11 | 26.84 | 4.27 | 4.2386 | 0.0030714 | 0.11596 | 0.20214 | 0.1997 | 0.1973
8 | 26.84 | 22.58 | 4.26 | 4.2412 | 0.00575 | 0.10763 | 0.20167 | 0.19923 | 0.19684
9 | 22.58 | 18.24 | 4.34 | 4.2522 | 0.016722 | 0.10592 | 0.20545 | 0.20297 | 0.20053
10 | 18.24 | 14.08 | 4.16 | 4.243 | 0.0075 | 0.10404 | 0.19693 | 0.19455 | 0.19221
11 | 14.08 | 9.96 | 4.12 | 4.2318 | -0.0036818 | 0.10543 | 0.19504 | 0.19268 | 0.19037
12 | 9.96 | 5.81 | 4.15 | 4.225 | -0.0105 | 0.10326 | 0.19646 | 0.19408 | 0.19175
13 | 5.81 | 1.65 | 4.16 | 4.22 | -0.0155 | 0.1005 | 0.19693 | 0.19455 | 0.19221
14 | 26.21 | 21.94 | 4.27 | 4.2236 | -0.011929 | 0.097476 | 0.20214 | 0.1997 | 0.1973
15 | 21.94 | 17.66 | 4.28 | 4.2273 | -0.0081667 | 0.095054 | 0.20261 | 0.20016 | 0.19776
16 | 17.66 | 13.42 | 4.24 | 4.2281 | -0.007375 | 0.091885 | 0.20072 | 0.19829 | 0.19591
17 | 13.42 | 9.07 | 4.35 | 4.2353 | -0.00020588 | 0.09375 | 0.20593 | 0.20344 | 0.20099
18 | 9.07 | 4.83 | 4.24 | 4.2356 | 5.5556e-05 | 0.090957 | 0.20072 | 0.19829 | 0.19591
19 | 11.43 | 7.28 | 4.15 | 4.2311 | -0.0044474 | 0.090547 | 0.19646 | 0.19408 | 0.19175
20 | 7.28 | 2.96 | 4.32 | 4.2355 | 0 | 0.090349 | 0.20451 | 0.20203 | 0.19961
|  |  | 4.2355 |  |  |  | 0.20051 | 0.19808 | 0.1957
|  |  | 0.090349 |  |  |  | 0.0042771 | 0.0042254 | 0.0041746

## TB5
Durchmesser | Fläche | Faktor m²
16.4 | 0.021124 | 47.3394
16.5 | 0.021382 | 46.7673
16.6 | 0.021642 | 46.2055
| vorher | nacher | Diff | Entw. Mittelwert | Abweichung | Entw. SD | 16.4 | 16.5 | 16.6
1 | 31.6 | 27.28 | 4.32 | 4.32 | 0.074 |  | 0.20451 | 0.20203 | 0.19961
2 | 27.28 | 23 | 4.28 | 4.3 | 0.054 | 0.028284 | 0.20261 | 0.20016 | 0.19776
3 | 23 | 18.79 | 4.21 | 4.27 | 0.024 | 0.055678 | 0.1993 | 0.19689 | 0.19453
4 | 18.79 | 14.6 | 4.19 | 4.25 | 0.004 | 0.060553 | 0.19835 | 0.19595 | 0.1936
5 | 14.6 | 10.4 | 4.2 | 4.24 | -0.006 | 0.057009 | 0.19883 | 0.19642 | 0.19406
6 | 10.4 | 6.16 | 4.24 | 4.24 | -0.006 | 0.05099 | 0.20072 | 0.19829 | 0.19591
7 | 6.16 | 2 | 4.16 | 4.2286 | -0.017429 | 0.055506 | 0.19693 | 0.19455 | 0.19221
8 | 33.65 | 29.25 | 4.4 | 4.25 | 0.004 | 0.079462 | 0.20829 | 0.20578 | 0.2033
9 | 29.25 | 24.94 | 4.31 | 4.2567 | 0.010667 | 0.076974 | 0.20403 | 0.20157 | 0.19915
10 | 24.94 | 20.66 | 4.28 | 4.259 | 0.013 | 0.072946 | 0.20261 | 0.20016 | 0.19776
11 | 20.66 | 16.45 | 4.21 | 4.2545 | 0.0085455 | 0.070762 | 0.1993 | 0.19689 | 0.19453
12 | 16.45 | 12.21 | 4.24 | 4.2533 | 0.0073333 | 0.0676 | 0.20072 | 0.19829 | 0.19591
13 | 12.21 | 8 | 4.21 | 4.25 | 0.004 | 0.065828 | 0.1993 | 0.19689 | 0.19453
14 | 8 | 3.71 | 4.29 | 4.2529 | 0.0068571 | 0.064143 | 0.20309 | 0.20063 | 0.19822
15 | 6.33 | 2.07 | 4.26 | 4.2533 | 0.0073333 | 0.061837 | 0.20167 | 0.19923 | 0.19684
16 | 6.86 | 2.61 | 4.25 | 4.2531 | 0.007125 | 0.059746 | 0.20119 | 0.19876 | 0.19637
17 | 8.09 | 3.81 | 4.28 | 4.2547 | 0.0087059 | 0.058215 | 0.20261 | 0.20016 | 0.19776
18 | 10.13 | 5.87 | 4.26 | 4.255 | 0.009 | 0.05649 | 0.20167 | 0.19923 | 0.19684
19 | 5.87 | 1.58 | 4.29 | 4.2568 | 0.010842 | 0.055483 | 0.20309 | 0.20063 | 0.19822
20 | 7.76 | 3.72 | 4.04 | 4.246 | 0 | 0.072577 | 0.19125 | 0.18894 | 0.18667
|  |  | 4.246 |  |  |  | 0.201 | 0.19857 | 0.19619
|  |  | 0.072577 |  |  |  | 0.0034357 | 0.0033942 | 0.0033534

## TB6
Durchmesser | Fläche | Faktor m²
16.4 | 0.021124 | 47.3394
16.5 | 0.021382 | 46.7673
16.6 | 0.021642 | 46.2055
| vorher | nacher | Diff | Entw. Mittelwert | Abweichung | Entw. SD | 16.4 | 16.5 | 16.6
1 | 6.32 | 2.13 | 4.19 | 4.19 | 0.026 |  | 0.19835 | 0.19595 | 0.1936
2 | 8.47 | 4.33 | 4.14 | 4.165 | 0.001 | 0.035355 | 0.19598 | 0.19362 | 0.19129
3 | 10.68 | 6.53 | 4.15 | 4.16 | -0.004 | 0.026458 | 0.19646 | 0.19408 | 0.19175
4 | 6.53 | 2.33 | 4.2 | 4.17 | 0.006 | 0.029439 | 0.19883 | 0.19642 | 0.19406
5 | 8.67 | 4.47 | 4.2 | 4.176 | 0.012 | 0.02881 | 0.19883 | 0.19642 | 0.19406
6 | 10.81 | 6.65 | 4.16 | 4.1733 | 0.0093333 | 0.026583 | 0.19693 | 0.19455 | 0.19221
7 | 6.65 | 2.48 | 4.17 | 4.1729 | 0.0088571 | 0.0243 | 0.19741 | 0.19502 | 0.19268
8 | 8.75 | 4.54 | 4.21 | 4.1775 | 0.0135 | 0.026049 | 0.1993 | 0.19689 | 0.19453
9 | 10.85 | 6.65 | 4.2 | 4.18 | 0.016 | 0.025495 | 0.19883 | 0.19642 | 0.19406
10 | 6.65 | 2.46 | 4.19 | 4.181 | 0.017 | 0.024244 | 0.19835 | 0.19595 | 0.1936
11 | 8.78 | 4.67 | 4.11 | 4.1745 | 0.010545 | 0.031421 | 0.19456 | 0.19221 | 0.1899
12 | 11 | 6.93 | 4.07 | 4.1658 | 0.0018333 | 0.042525 | 0.19267 | 0.19034 | 0.18806
13 | 6.93 | 2.74 | 4.19 | 4.1677 | 0.0036923 | 0.041262 | 0.19835 | 0.19595 | 0.1936
14 | 9.08 | 4.87 | 4.21 | 4.1707 | 0.0067143 | 0.041224 | 0.1993 | 0.19689 | 0.19453
15 | 11.21 | 7.08 | 4.13 | 4.168 | 0.004 | 0.041092 | 0.19551 | 0.19315 | 0.19083
16 | 7.08 | 2.96 | 4.12 | 4.165 | 0.001 | 0.041473 | 0.19504 | 0.19268 | 0.19037
17 | 9.29 | 5.24 | 4.05 | 4.1582 | -0.0057647 | 0.048892 | 0.19172 | 0.18941 | 0.18713
18 | 11.56 | 7.35 | 4.21 | 4.1611 | -0.0028889 | 0.048976 | 0.1993 | 0.19689 | 0.19453
19 | 7.35 | 3.2 | 4.15 | 4.1605 | -0.0034737 | 0.047665 | 0.19646 | 0.19408 | 0.19175
20 | 6.68 | 2.45 | 4.23 | 4.164 | 0 | 0.048925 | 0.20025 | 0.19783 | 0.19545
|  |  | 4.164 |  |  |  | 0.19712 | 0.19474 | 0.1924
|  |  | 0.048925 |  |  |  | 0.0023161 | 0.0022881 | 0.0022606

## TB7
Durchmesser | Fläche | Faktor m²
16.4 | 0.021124 | 47.3394
16.5 | 0.021382 | 46.7673
16.6 | 0.021642 | 46.2055
| vorher | nacher | Diff | Entw. Mittelwert | Abweichung | Entw. SD | 16.4 | 16.5 | 16.6
1 | 6.34 | 2.22 | 4.12 | 4.12 | -0.01 |  | 0.19504 | 0.19268 | 0.19037
2 | 8.55 | 4.45 | 4.1 | 4.11 | -0.02 | 0.014142 | 0.19409 | 0.19175 | 0.18944
3 | 10.77 | 6.65 | 4.12 | 4.1133 | -0.016667 | 0.011547 | 0.19504 | 0.19268 | 0.19037
4 | 6.65 | 2.44 | 4.21 | 4.1375 | 0.0075 | 0.049244 | 0.1993 | 0.19689 | 0.19453
5 | 8.78 | 4.71 | 4.07 | 4.124 | -0.006 | 0.052249 | 0.19267 | 0.19034 | 0.18806
6 | 11.04 | 6.91 | 4.13 | 4.125 | -0.005 | 0.046797 | 0.19551 | 0.19315 | 0.19083
7 | 6.91 | 2.79 | 4.12 | 4.1243 | -0.0057143 | 0.042762 | 0.19504 | 0.19268 | 0.19037
8 | 5.58 | 1.45 | 4.13 | 4.125 | -0.005 | 0.039641 | 0.19551 | 0.19315 | 0.19083
9 | 7.79 | 3.68 | 4.11 | 4.1233 | -0.0066667 | 0.037417 | 0.19456 | 0.19221 | 0.1899
10 | 10 | 5.87 | 4.13 | 4.124 | -0.006 | 0.03534 | 0.19551 | 0.19315 | 0.19083
11 | 12.2 | 8.05 | 4.15 | 4.1264 | -0.0036364 | 0.03443 | 0.19646 | 0.19408 | 0.19175
12 | 8.05 | 3.93 | 4.12 | 4.1258 | -0.0041667 | 0.032879 | 0.19504 | 0.19268 | 0.19037
13 | 10.28 | 6.08 | 4.2 | 4.1315 | 0.0015385 | 0.037605 | 0.19883 | 0.19642 | 0.19406
14 | 12.42 | 8.29 | 4.13 | 4.1314 | 0.0014286 | 0.036132 | 0.19551 | 0.19315 | 0.19083
15 | 8.29 | 4.2 | 4.09 | 4.1287 | -0.0013333 | 0.036423 | 0.19362 | 0.19128 | 0.18898
16 | 10.55 | 6.44 | 4.11 | 4.1275 | -0.0025 | 0.035496 | 0.19456 | 0.19221 | 0.1899
17 | 6.44 | 2.32 | 4.12 | 4.1271 | -0.0029412 | 0.034417 | 0.19504 | 0.19268 | 0.19037
18 | 8.64 | 4.54 | 4.1 | 4.1256 | -0.0044444 | 0.033993 | 0.19409 | 0.19175 | 0.18944
19 | 10.86 | 6.61 | 4.25 | 4.1321 | 0.0021053 | 0.043663 | 0.20119 | 0.19876 | 0.19637
20 | 6.61 | 2.52 | 4.09 | 4.13 | 0 | 0.043529 | 0.19362 | 0.19128 | 0.18898
|  |  | 4.13 |  |  |  | 0.19551 | 0.19315 | 0.19083
|  |  | 0.043529 |  |  |  | 0.0020606 | 0.0020357 | 0.0020113

## TB8
Durchmesser | Fläche | Faktor m²
16.4 | 0.021124 | 47.3394
16.5 | 0.021382 | 46.7673
16.6 | 0.021642 | 46.2055
| vorher | nacher | Diff | Entw. Mittelwert | Abweichung | Entw. SD | 16.4 | 16.5 | 16.6
1 | 6.33 | 2.26 | 4.07 | 4.07 | 0.0415 |  | 0.19267 | 0.19034 | 0.18806
2 | 10.95 | 6.87 | 4.08 | 4.075 | 0.0465 | 0.0070711 | 0.19314 | 0.19081 | 0.18852
3 | 11.19 | 7.19 | 4 | 4.05 | 0.0215 | 0.043589 | 0.18936 | 0.18707 | 0.18482
4 | 7.19 | 3.18 | 4.01 | 4.04 | 0.0115 | 0.040825 | 0.18983 | 0.18754 | 0.18528
5 | 9.56 | 5.64 | 3.92 | 4.016 | -0.0125 | 0.064265 | 0.18557 | 0.18333 | 0.18113
6 | 11.94 | 7.87 | 4.07 | 4.025 | -0.0035 | 0.061563 | 0.19267 | 0.19034 | 0.18806
7 | 6.87 | 2.84 | 4.03 | 4.0257 | -0.0027857 | 0.056231 | 0.19078 | 0.18847 | 0.18621
8 | 6.34 | 2.31 | 4.03 | 4.0263 | -0.00225 | 0.052082 | 0.19078 | 0.18847 | 0.18621
9 | 8.64 | 4.6 | 4.04 | 4.0278 | -0.00072222 | 0.048933 | 0.19125 | 0.18894 | 0.18667
10 | 10.92 | 6.9 | 4.02 | 4.027 | -0.0015 | 0.0462 | 0.1903 | 0.188 | 0.18575
11 | 6.9 | 2.9 | 4 | 4.0245 | -0.0039545 | 0.044579 | 0.18936 | 0.18707 | 0.18482
12 | 9.23 | 5.2 | 4.03 | 4.025 | -0.0035 | 0.042533 | 0.19078 | 0.18847 | 0.18621
13 | 11.55 | 7.5 | 4.05 | 4.0269 | -0.0015769 | 0.041309 | 0.19172 | 0.18941 | 0.18713
14 | 7.5 | 3.43 | 4.07 | 4.03 | 0.0015 | 0.041324 | 0.19267 | 0.19034 | 0.18806
15 | 9.77 | 5.75 | 4.02 | 4.0293 | 0.00083333 | 0.039905 | 0.1903 | 0.188 | 0.18575
16 | 5.75 | 1.64 | 4.11 | 4.0344 | 0.005875 | 0.043508 | 0.19456 | 0.19221 | 0.1899
17 | 8 | 4 | 4 | 4.0324 | 0.0038529 | 0.042943 | 0.18936 | 0.18707 | 0.18482
18 | 10.3 | 6.28 | 4.02 | 4.0317 | 0.0031667 | 0.041763 | 0.1903 | 0.188 | 0.18575
19 | 6.28 | 2.27 | 4.01 | 4.0305 | 0.0020263 | 0.040889 | 0.18983 | 0.18754 | 0.18528
20 | 8.6 | 4.61 | 3.99 | 4.0285 | 0 | 0.040817 | 0.18888 | 0.1866 | 0.18436
|  |  | 4.0285 |  |  |  | 0.19071 | 0.1884 | 0.18614
|  |  | 0.040817 |  |  |  | 0.0019323 | 0.0019089 | 0.001886

## TB9
Durchmesser | Fläche | Faktor m²
16.4 | 0.021124 | 47.3394
16.5 | 0.021382 | 46.7673
16.6 | 0.021642 | 46.2055
| vorher | nacher | Diff | Entw. Mittelwert | Abweichung | Entw. SD | 16.4 | 16.5 | 16.6
1 | 6.26 | 2.04 | 4.22 | 4.22 | 0.1285 |  | 0.19977 | 0.19736 | 0.19499
2 | 8.4 | 4.16 | 4.24 | 4.23 | 0.1385 | 0.014142 | 0.20072 | 0.19829 | 0.19591
3 | 10.48 | 6.31 | 4.17 | 4.21 | 0.1185 | 0.036056 | 0.19741 | 0.19502 | 0.19268
4 | 6.31 | 2.19 | 4.12 | 4.1875 | 0.096 | 0.053774 | 0.19504 | 0.19268 | 0.19037
5 | 8.55 | 4.38 | 4.17 | 4.184 | 0.0925 | 0.047223 | 0.19741 | 0.19502 | 0.19268
6 | 10.7 | 6.56 | 4.14 | 4.1767 | 0.085167 | 0.045898 | 0.19598 | 0.19362 | 0.19129
7 | 6.56 | 2.47 | 4.09 | 4.1643 | 0.072786 | 0.053184 | 0.19362 | 0.19128 | 0.18898
8 | 8.81 | 4.71 | 4.1 | 4.1562 | 0.06475 | 0.054232 | 0.19409 | 0.19175 | 0.18944
9 | 11.05 | 6.94 | 4.11 | 4.1511 | 0.059611 | 0.05302 | 0.19456 | 0.19221 | 0.1899
10 | 6.94 | 2.88 | 4.06 | 4.142 | 0.0505 | 0.057697 | 0.1922 | 0.18988 | 0.18759
11 | 9.24 | 5.18 | 4.06 | 4.1345 | 0.043045 | 0.060061 | 0.1922 | 0.18988 | 0.18759
12 | 11.49 | 7.43 | 4.06 | 4.1283 | 0.036833 | 0.061175 | 0.1922 | 0.18988 | 0.18759
13 | 7.43 | 3.38 | 4.05 | 4.1223 | 0.030808 | 0.062471 | 0.19172 | 0.18941 | 0.18713
14 | 9.72 | 5.67 | 4.05 | 4.1171 | 0.025643 | 0.063054 | 0.19172 | 0.18941 | 0.18713
15 | 12 | 8 | 4 | 4.1093 | 0.017833 | 0.067872 | 0.18936 | 0.18707 | 0.18482
16 | 8 | 3.94 | 4.06 | 4.1063 | 0.01475 | 0.066721 | 0.1922 | 0.18988 | 0.18759
17 | 10.28 | 6.28 | 4 | 4.1 | 0.0085 | 0.069552 | 0.18936 | 0.18707 | 0.18482
18 | 12.59 | 8.56 | 4.03 | 4.0961 | 0.0046111 | 0.069463 | 0.19078 | 0.18847 | 0.18621
19 | 8.56 | 4.53 | 4.03 | 4.0926 | 0.0011316 | 0.069189 | 0.19078 | 0.18847 | 0.18621
20 | 9.2 | 5.13 | 4.07 | 4.0915 | 0 | 0.067534 | 0.19267 | 0.19034 | 0.18806
|  |  | 4.0915 |  |  |  | 0.19369 | 0.19135 | 0.18905
|  |  | 0.067534 |  |  |  | 0.003197 | 0.0031584 | 0.0031204